## 21MM_EDAR
EDAR |  |  |  | FECHA ACTUALIZACIÓN INVENTARIO |  | INVENTARIO
MADRIGUERAS-MOTILLEJA |  |  |  | 2025-12-01
INSTALACIONES |  |  | CARACTERÍSTICAS TÉCNICAS | [6 empty] | ESTADO CONSERVACIÓN
LISTADO INSTALACIONES | LINEA DE TRATAMIENTO | TIPO DE EQUIPO | ACCIONAMIENTO | CONTROL | MARCA | MODELO | NÚMERO DE SERIE | POTENCIA (KW) | INTENSIDAD NOMINAL (A) | ESTADO
EQUIPAMIENTO ELECTROMECÁNICO
Reja de gruesos manual previa al pozo de bombeo | PRETRATAMIENTO | OTROS | ------ | ------ | ------ | ------ | ------ |  | ------ | ACEPTABLE
Cuchara bivalva (100L) | PRETRATAMIENTO | OTROS | ARRANQUE DIRECTO | SCADA | BLUG | C2A.100 | 10633-1,04 | 3 | ------ | ACEPTABLE
Polipasto eléctrico (1000kg) | PRETRATAMIENTO | OTROS | ARRANQUE DIRECTO | SCADA | VICINAY | C.10.6.N.2/1 | ------ | 0.92 | ------ | ACEPTABLE
GRG 1 1000 L | PRETRATAMIENTO | OTROS | ------ | ------ | [5 empty] | ACEPTABLE
GRG 2 1000 L | PRETRATAMIENTO | OTROS | ------ | ------ | [5 empty] | ACEPTABLE
Bomba 1 Agua bruta (2,6 KW) | PRETRATAMIENTO | BOMBA SUMERGIBLE | V.F. | SCADA | GRUNDFOS | SE.100.150.40 A.451D.B | 9617765010000001 | 4 | 10 | ACEPTABLE
Bomba 2 Agua bruta | PRETRATAMIENTO | BOMBA SUMERGIBLE | V.F. | SCADA | GRUNDFOS | SE1.100.150.40 A.451D.B | 9604811300000585 | 4 | 10 | ACEPTABLE
Compuerta 1 entrada desbaste | PRETRATAMIENTO | OTROS | ------ | ------ | DAGA | MR03-40 | 1659-201/01 | ------ | ------ | ACEPTABLE
Compuerta 2 entrada desbaste | PRETRATAMIENTO | OTROS | ------ | ------ | DAGA | MR03-40 | 1659-201/02 | ------ | ------ | ACEPTABLE
Reja tamiz | PRETRATAMIENTO | OTROS | MANUAL | ------ | DAGA | MR52 | 1659-D0 | ------ | ------ | ACEPTABLE
Tornillo transportador compactador | PRETRATAMIENTO | TORNILLO TRANSPORTADOR | ARRANQUE DIRECTO | SCADA | DAGA | MR51C |  | 1.1 | 3.3 | ACEPTABLE
Compuerta 1 salida desbaste | PRETRATAMIENTO | OTROS | ------ | ------ | DAGA | MR03-40 | 1659-201/03 | ------ | ------ | ACEPTABLE
Compuerta 2 salida desbaste | PRETRATAMIENTO | OTROS | ------ | ------ | DAGA | MR03-40 | 1659-201/04 | ------ | ------ | ACEPTABLE
Puente desarenador-desengrasador | PRETRATAMIENTO | OTROS | ARRANQUE DIRECTO | SCADA | DAGA |  |  | 1.1 |  | ACEPTABLE
Aireador sumergible | PRETRATAMIENTO | OTROS | ARRANQUE DIRECTO | SCADA | AEROFLOT | F206 |  | 0.5 |  | DEFICIENTE
Bomba arenas | PRETRATAMIENTO | BOMBA TORNILLO | ARRANQUE DIRECTO | SCADA | HYDREUTEG | VERT65/2000 |  | 0.75 |  | DEFICIENTE
Tornillo clasificador de arena | PRETRATAMIENTO | TORNILLO TRANSPORTADOR | ARRANQUE DIRECTO | SCADA | DAGA | MR37T | 1659-C0 | 1.5 |  | ACEPTABLE
Concentrador de grasas | PRETRATAMIENTO | OTROS | ------ | ------ | DAGA | MR08D | 1659-60 | ------ | ------ | ACEPTABLE
Agitador cámara anaerobia 1 | TRATAMIENTO SECUNDARIO | ACELERADOR DE FLUJO | ARRANQUE DIRECTO | SCADA | GRUNDFOS | AMD.18.32.950 |  | 1.8 | 5 | ACEPTABLE
Agitador cámara anaerobia 2 | TRATAMIENTO SECUNDARIO | ACELERADOR DE FLUJO | ARRANQUE DIRECTO | SCADA | GRUNDFOS | AMD.18.32.950 | 95094841 | 1.8 | 5 | DEFICIENTE
Compuerta entre cámaras (0,5m) | TRATAMIENTO SECUNDARIO | OTROS | ------ | ------ | DAGA | MR03-41 | 1659-312 | ------ | ------ | ACEPTABLE
Rotor 1.1 reactor | TRATAMIENTO SECUNDARIO | ROTOR | ARRANQUE Y-Δ | SCADA | DAGA | MR10 3M |  | 15 | 17 | DEFICIENTE
Rotor 1.2 reactor | TRATAMIENTO SECUNDARIO | ROTOR | ARRANQUE Y-Δ | SCADA | DAGA | MR10 3M |  | 15 | 17 | ACEPTABLE
Rotor 2.1 reactor | TRATAMIENTO SECUNDARIO | ROTOR | ARRANQUE Y-Δ | SCADA | DAGA | MR10 3M |  | 15 | 17 | ACEPTABLE
Rotor 2.2 reactor | TRATAMIENTO SECUNDARIO | ROTOR | ARRANQUE Y-Δ | SCADA | DAGA | MR10 3M |  | 15 | 17 | DEFICIENTE
Agitador sumergible 1 reactor | TRATAMIENTO SECUNDARIO | ACELERADOR DE FLUJO | ARRANQUE DIRECTO | SCADA | GRUNDFOS | AFG 40.230.35 | 204216/5 | 4 | 9.2 | ACEPTABLE
Agitador sumergible 2 reactor | TRATAMIENTO SECUNDARIO | ACELERADOR DE FLUJO | ARRANQUE DIRECTO | SCADA | GRUNDFOS | AFG 40.230.35 | 204216/6 | 4 | 9.2 | DEFICIENTE
Compuerta entrada biológico 1 | TRATAMIENTO SECUNDARIO | OTROS | ------ | MANUAL | [5 empty] | ACEPTABLE
Compuerta entrada biológico 2 | TRATAMIENTO SECUNDARIO | OTROS | ------ | MANUAL | [5 empty] | ACEPTABLE
Bomba recirculación 1 | TRATAMIENTO SECUNDARIO | BOMBA SUMERGIBLE | V.F. | SCADA | GRUNDFOS | SE1.80.100.22.4.50D.B | 9604802100001570 | 2.9 | 6 | ACEPTABLE
Bomba recirculación 2 | TRATAMIENTO SECUNDARIO | BOMBA SUMERGIBLE | V.F. | SCADA | GRUNDFOS | SE1.80.100.22.4.50D.B | 96048021P504100013 | 2.9 | 6 | DEFICIENTE
Bomba purga fangos 1 | LINEA DE FANGOS | OTROS | V.F. | SCADA | MONO | CBO5KAE1R1/G | C185602/01 | 1.1 | 2.81 | ACEPTABLE
Bomba purga fangos 2 | LINEA DE FANGOS | OTROS | V.F. | SCADA | MONO | CBO5KAE1R1/G | C185602/04 | 1.1 | 2.81 | ACEPTABLE
Decantador secundario | TRATAMIENTO SECUNDARIO | OTROS | ------ | SCADA | DAGA |  |  |  |  | DEFICIENTE
Equipo preparación poli a espesador | LINEA DE FANGOS | OTROS | MANUAL | SCADA | [5 empty] | ACEPTABLE
Bomba polielectrolito a espesador 1 | DOSIFICACIÓN REACTIVOS | OTROS | ARRANQUE DIRECTO | SCADA | FLYGT | MC 201 RP.11 | 2004P5191 | 0.3 | 0.96 | ACEPTABLE
Bomba polielectrolito a espesador 2 | DOSIFICACIÓN REACTIVOS | OTROS | ARRANQUE DIRECTO | SCADA | FLYGT | MC 201 RP.12 | 2004P5192 | 0.3 | 0.96 | ACEPTABLE
Espesador de fangos | LINEA DE FANGOS | OTROS | ARRANQUE DIRECTO | SCADA | Teknofanghi | SCRUDRAIN | C04/00112/1/4 | 0.9 | 3.6 | ACEPTABLE
Bomba fango a centrífuga 1 | LINEA DE FANGOS | BOMBA TORNILLO | V.F. | SCADA | MONO | CBOXKAE2R1/G | C185588/01 | 3 | 6.9 | ACEPTABLE
Bomba fango a centrífuga 2 | LINEA DE FANGOS | BOMBA TORNILLO | V.F. | SCADA | MONO | CBOXKAE2R1/G | C185588/05 | 3 | 6.9 | ACEPTABLE
Equipo preparación poli Deshidratación (1m3) | LINEA DE FANGOS | OTROS | MANUAL | SCADA | [5 empty] | ACEPTABLE
Bomba de polielectrolito a centrífuga 1 | DOSIFICACIÓN REACTIVOS | OTROS | ARRANQUE DIRECTO | SCADA | FLYGT | MC 201 RP.11 | 2004P5187 | 0.3 | 0.96 | ACEPTABLE
Bomba de polielectrolito a centrífuga 2 | DOSIFICACIÓN REACTIVOS | OTROS | ARRANQUE DIRECTO | SCADA | FLYGT | MC 201 RP.12 | 2004P5186 | 0.3 | 0.96 | ACEPTABLE
Centrífuga (4m3/h) | LINEA DE FANGOS | CENTRÍFUGA | V.F. | SCADA | PIERALISI | FP600 | M07293 | 11 | 20 | ACEPTABLE
Bomba fangos secos | LINEA DE FANGOS | BOMBA TORNILLO | ARRANQUE DIRECTO | SCADA | PIERALISI | ELEVADOR CANAL | D04-189E01 | 1.5 |  | ACEPTABLE
Bomba de achique | LINEA DE FANGOS | BOMBA SUMERGIBLE | ARRANQUE DIRECTO | SCADA | GRUNDFOS | KP 250A1 |  |  |  | ACEPTABLE
Bomba retornos 1 | LINEA DE FANGOS | BOMBA SUMERGIBLE | V.F. | SCADA | SULZER | AS0830-4STD | 300217299 | 1.3 | 3.6 | ACEPTABLE
Bomba retornos 2 | LINEA DE FANGOS | BOMBA SUMERGIBLE | V.F. | SCADA | SULZER | AS0830-4STD | 300217300 | 1.3 | 3.6 | ACEPTABLE
Tomamuestras | TRATAMIENTO SECUNDARIO | OTROS | ARRANQUE DIRECTO | MANUAL | ENDRESS+HAUSER | RPS20-AEF1A1A | 670045040B5 | 0.35 |  | ACEPTABLE
Grupo de presión | TRATAMIENTO SECUNDARIO | OTROS | NEUMATICO | MANUAL | ITUR | EPS2S14550 | M0300V10 |  |  | ACEPTABLE
Equipo de eliminación de sulfhídrico | OTROS | OTROS | ------ | PLC-INDEPEND. | CMI | VCPA 250 | V14412 | 5.5 |  | ACEPTABLE
INSTRUMENTACIÓN
Sonda de nivel ultrasonidos | INSTRUMENTACIÓN | INSTRUMENTACIÓN | ------ | SCADA | ENDRESS HAUSER |  |  |  |  | ACEPTABLE
Sonda de nivel ultrasonidos | INSTRUMENTACIÓN | INSTRUMENTACIÓN | ------ | SCADA | MILTRONICS |  |  |  |  | ACEPTABLE
Caudalímetro entrada biológico | INSTRUMENTACIÓN | INSTRUMENTACIÓN | ------ | SCADA | ENDRESS HAUSER | PROMAG 50/PROMAG W | 6708A419000 |  |  | DEFICIENTE
Caudalímetro entrada Motilleja | INSTRUMENTACIÓN | INSTRUMENTACIÓN | ------ | SCADA | ENDRESS HAUSER | PROMAG 50/PROMAG W | 710FCD19000 |  |  | ACEPTABLE
Caudalímetro entrada Madrigueras | INSTRUMENTACIÓN | INSTRUMENTACIÓN | ------ | SCADA | SIEMENS | SITRANS FM MAG 5100W/5000W | Carrete: 228902H448 Display: N1KN080130 |  |  | ACEPTABLE
Caudalímetro recirculación de fangos | INSTRUMENTACIÓN | INSTRUMENTACIÓN | ------ | SCADA | ENDRESS HAUSER | PROMAG 50/PROMAG W | 6708AA19000 |  |  | ACEPTABLE
Caudalímetro de fangos a espesador | INSTRUMENTACIÓN | INSTRUMENTACIÓN | ------ | SCADA | ENDRESS HAUSER | PROMAG 50/PROMAG W | 6708D319000 |  |  | ACEPTABLE
Caudalímetro de fangos a centrífuga | INSTRUMENTACIÓN | INSTRUMENTACIÓN | ------ | SCADA | ENDRESS HAUSER | PROMAG 50/PROMAG W | 6708D019000 |  |  | ACEPTABLE
Caudalímetro de Salida | INSTRUMENTACIÓN | INSTRUMENTACIÓN | ------ | ------ | KROHNE | OPTIFLEX 2300 W | A24006351 |  |  | ACEPTABLE
Medidor de nivel piezorresistivo bombeo de retornos | INSTRUMENTACIÓN | INSTRUMENTACIÓN | ------ | SCADA | [5 empty] | ACEPTABLE
Transmisor multiparámetro y sensor de Oxígeno Disuelto amperométrico 1 | INSTRUMENTACIÓN | INSTRUMENTACIÓN | ------ | SCADA | ENDRESS HAUSER | Transmisor multiparámetro: CM442 Sensor:COS51 D - AS800 OXYMAX W COS51D |  |  |  | ACEPTABLE
Transmisor multiparámetro y sensor de Oxígeno Disuelto amperométrico 1 | INSTRUMENTACIÓN | INSTRUMENTACIÓN | ------ | SCADA | ENDRESS HAUSER | Transmisor multiparámetro: CM442 Sensor:COS51 D - AS800 OXYMAX W COS51D |  |  |  | ACEPTABLE
Transmisor de Análisis de líquidos Multiparamétrico | INSTRUMENTACIÓN | INSTRUMENTACIÓN | ------ | SCADA | ENDRESS HAUSER | OXIMAS COS51 D |  |  |  | ACEPTABLE
INSTALACIONES ELÉCTRICAS Y AUTOMATIZACIÓN
Celdas MT | INSTALACIÓN ELÉCTRICA | INSTALACIÓN ELÉCTRICA | [7 empty] | ACEPTABLE
Transformador | INSTALACIÓN ELÉCTRICA | INSTALACIÓN ELÉCTRICA | [7 empty] | ACEPTABLE
CGBT | INSTALACIÓN ELÉCTRICA | INSTALACIÓN ELÉCTRICA | [7 empty] | ACEPTABLE
CCMs (incluso arranque motores) | INSTALACIÓN ELÉCTRICA | INSTALACIÓN ELÉCTRICA | [7 empty] | ACEPTABLE
Batería condensadores | INSTALACIÓN ELÉCTRICA | INSTALACIÓN ELÉCTRICA | [7 empty] | ACEPTABLE
Cableado y canalizaciones | INSTALACIÓN ELÉCTRICA | INSTALACIÓN ELÉCTRICA | [7 empty] | ACEPTABLE
Red de puesta a tierra | INSTALACIÓN ELÉCTRICA | INSTALACIÓN ELÉCTRICA | [7 empty] | ACEPTABLE
SCADA (software y programacion) | INSTALACIÓN ELÉCTRICA | INSTALACIÓN ELÉCTRICA | [7 empty] | DEFICIENTE
PLC | INSTALACIÓN ELÉCTRICA | INSTALACIÓN ELÉCTRICA | [7 empty] | DEFICIENTE
ORDENADOR | INSTALACIÓN ELÉCTRICA | INSTALACIÓN ELÉCTRICA | [7 empty] | ACEPTABLE
Sinoptico | INSTALACIÓN ELÉCTRICA | INSTALACIÓN ELÉCTRICA | [7 empty] | ACEPTABLE
SAI | INSTALACIÓN ELÉCTRICA | INSTALACIÓN ELÉCTRICA |  |  | APC | BR900GI |  | 0.54 |  | ACEPTABLE
Split A/A | INSTALACIÓN ELÉCTRICA | INSTALACIÓN ELÉCTRICA |  |  | MIDEA | MIDE BLANC 52R32 ION |  | 1,63 / 1,54 |  | ACEPTABLE
URBANIZACIÓN
Cerramiento Perimetral | OTROS | OTROS | [7 empty] | DEFICIENTE
Viales | OTROS | OTROS | [7 empty] | ACEPTABLE
Bordillos y aceras | OTROS | OTROS | [7 empty] | ACEPTABLE
Jardinería | OTROS | OTROS | [7 empty] | DEFICIENTE
VARIOS
Edificios | OTROS | OTROS | [7 empty] | ACEPTABLE
Barandillas | OTROS | OTROS | [7 empty] | DEFICIENTE
Trámex | OTROS | OTROS | [7 empty] | DEFICIENTE
Escaleras | OTROS | OTROS | [7 empty] | DEFICIENTE
Calderería | OTROS | OTROS | [7 empty] | DEFICIENTE
LABORATORIO

## 21MM_EBARMotilleja
EDAR |  | FECHA ACTA RECEPCIÓN OBRAS |  | FECHA ACTUALIZACIÓN INVENTARIO |  | INVENTARIO
MADRIGUERAS-MOTILLEJA |  |  |  | 2025-12-01
INSTALACIONES |  |  | CARACTERÍSTICAS TÉCNICAS | [6 empty] | ESTADO CONSERVACIÓN
LISTADO INSTALACIONES | LINEA DE TRATAMIENTO | TIPO DE EQUIPO | ACCIONAMIENTO | CONTROL | MARCA | MODELO | NÚMERO DE SERIE | POTENCIA (KW) | INTENSIDAD NOMINAL (A) | ESTADO
EQUIPAMIENTO ELECTROMECÁNICO
Reja de gruesos automatica | PRETRATAMIENTO | OTROS | [7 empty] | ACEPTABLE
Bomba EBAR 1 (11kW) | PRETRATAMIENTO | BOMBA SUMERGIBLE | V.F. | PLC-INDEPEND. | FLYGT | 3153185 | 2420160 | 11 | 19 | ACEPTABLE
Bomba EBAR 2 | PRETRATAMIENTO | BOMBA SUMERGIBLE | ARRANQUE DIRECTO | PLC-INDEPEND. | GRUNDFOS | SEG 40.402.50B |  | 4.34 | 10.2 | ACEPTABLE
Bomba EBAR 3 | PRETRATAMIENTO | BOMBA SUMERGIBLE | ------ | ------ | FLYGT | 3153185 | 1630133 | 11 | 19 | ACEPTABLE