## CAUDALES
CAUDALES ENTRADA-SALIDA
Fecha | Q Entrada (m3/mes) | Q Salida (m3/mes)
2022-01-01 | 16550 | 16451
2022-02-01 | 12868 | 13145
2022-03-01 | 20712 | 19017
2022-04-01 | 27669 | 28524
2022-05-01 | 22418 | 23969
2022-06-01 | 14631 | 15292
2022-07-01 | 13033 | 12178
2022-08-01 | 12103 | 10215
2022-09-01 | 11590 | 9900
2022-10-01 | 10978 | 10424
2022-11-01 | 11655 | 12411
2022-12-01 | 12842 | 14536
2023-01-01 | 12861 | 12513
2023-02-01 | 11987 | 11962
2023-03-01 | 13156 | 13225
2023-04-01 | 12937 | 10814
2023-05-01 | 13451 | -
2023-06-01 | 11416 | 12372
2023-07-01 | 11812 | 11428
2023-08-01 | 11820 | 10356
2023-09-01 | 9903 | 8944
2023-10-01 | 11190 | 6352
2023-11-01 | 10951 | 6292
2023-12-01 | 10709 | 7652
2024-01-01 | 10704 | 5450
2024-02-01 | 10756 | 6087
2024-03-01 | 12655 | 6544
2024-04-01 | 11444 | 6404
2024-05-01 | 11970 | 4931
2024-06-01 | 10075 | 9608
2024-07-01 | 8490 | 11152
2024-08-01 | 12161 | 13628
2024-09-01 | 10306 | 10600
2024-10-01 | 13115 | 15300
2024-11-01 | 5695 | 12034
2024-12-01 | 9539 | 12465
* Q Entrada medido en Entrada a Biológico

## ANALÍTICAS
PARÁMETROS INFLUENTE
Fecha | Muestra | SST (mg/l) | DBO5 (mg/l) | DQO (mg/l) | Nt (mg N/l) | NTK (mg N/l) | N-NH4 (mg N/l) | N-NO3 (mg N/l) | N-NO2 (mg N/l) | Pt (mg P/l) | Conductividad (µS/cm) | Sulfatos (mg/l) | Cloruros (mg/l) | Color (mg Pt-Co/l)
2022-01-07 | C | 46 | 45 | 84 | 14.6 | 13.56 | 10 | 1.02 | 0.02 | 2.96 | 825
2022-01-11 | C | 151 | 31 | 155 | 6 | 5.9 | 5 | <1,1 | <0,03 | 1.3 | 799
2022-01-14 | C | 50 | 102 | 141 | 18.6 | 17.57 | 13 | 0.96 | 0.07 | 3.84 | 763
2022-01-21 | C | 82 | 63 | 110 | 23.2 | 22.93 | 18 | 0.25 | 0.02 | 3.63 | 936
2022-01-28 | C | 60 | 72 | 132 | 15.9 | 15.17 | 12 | 0.63 | 0.1 | 1.98 | 822
2022-02-07 | C | 50 | 40 | 110 | 12.6 | 12.13 | 7 | 0.41 | 0.06 | 2.69 | 714
2022-02-08 | C | 59 | <10 | 58 | 8.9 | 8.5 | 8 | <1,1 | 0.16 | 0.65 | 767 | 33 | 27
2022-02-14 | C | 36 | 33 | 96 | 14.2 | 13.55 | 8 | 0.63 | 0.02 | 1.99 | 692
2022-02-21 | C | 42 | 53 | 105 | 13.9 | 13.67 | 9 | 0.15 | 0.08 | 3.36 | 782
2022-02-28 | C | 28.7 | 42 | 70
2022-02-28 | C | 46 | 46 | 100 | 15.2 | 15.1 | 8 | 0.09 | 0.01 | 2.97 | 903
2022-03-07 | C | 52 | 43 | 122 | 20.3 | 19.59 | 15 | 0.53 | 0.18 | 2.09 | 788
2022-03-08 | C | 23 | 29 | 140 | 5.3 |  | 2 | <1,1 | 0.72 | <0,5 | 757
2022-03-14 | C | 42 | 57 | 129 | 15.8 | 13.97 | 12 | 1.2 | 0.63 | 2.99 | 823
2022-03-21 | C | 10 | 24 | 58 | 7.93 | 6.81 | 5 | 0.97 | 0.15 | 1.56 | 639
2022-03-28 | C | 40 | 39 | 89 | 16.2 | 15.45 | 13 | 0.66 | 0.09 | 4.02 | 711
2022-04-04 | C | 34 | 32 | 84 | 18.5 | 17.99 | 13 | 0.46 | 0.05 | 2.65 | 757
2022-04-11 | C | 48 | 18 | 67 | 21.3 | 21 | 16 | 0.29 | 0.01 | 1.89 | 796
2022-04-12 | C | 21 | <10 | 29 | 6.3 | 5.9 | 4 | <1,1 | 0.17 | <0,5 | 716
2022-04-18 | C | 50 | 41 | 99 | 14.5 | 14.31 | 10 | 0.16 | 0.03 | 3.84 | 824
2022-04-25 | C | 64 | 36 | 102 | 16.3 | 16.15 | 11 | 0.09 | 0.06 | 2.99 | 799
2022-04-27 | P | 34 |  | 12 | 7.9 |  |  |  |  | 0.3 | 342
2022-05-05 | C | 60 | 29 | 84 | 16.8 | 16.7 | 10 | 0.08 | 0.02 | 2.89 | 822
2022-05-10 | P | 197 | 68 | 272 | 5.9 | 5.9 | 5 | <1,1 | <0,03 | 2.28 | 760
2022-05-11 | P | 56 |  | 102 | 13.9 |  |  |  |  | 0.1 | 836
2022-05-12 | C | 44 | 44 | 102 | 17.2 | 17.09 | 11 | 0.11 | 0 | 3.66 | 796
2022-05-19 | C | 84 | 39 | 76 | 14.3 | 13.59 | 8 | 0.51 | 0.1 | 4.02 | 836
2022-05-26 | C | 50 | 37 | 74 | 13.9 | 13.68 | 9 | 0.16 | 0.06 | 3.55 | 748
2022-06-09 | C | 64 | 39 | 69 | 15.2 | 15 | 10 | 0.15 | 0.05 | 2.94 | 695
2022-06-07 | C | 95 | 32 | 150 | 8.2 | 8.2 | 6.2 | <1,1 | <0,03 | 1.68 | 821
2022-06-17 | C | 42 | 38 | 57 | 16.9 | 16.41 | 7 | 0.41 | 0.08 | 3.84 | 635
2022-06-23 | C | 48 | 40 | 86 | 18.2 | 17.9 | 12 | 0.23 | 0.07 | 4.15 | 715
2022-06-30 | C | 60 | 46 | 102 | 23.5 | 22.97 | 19 | 0.52 | 0.01 | 2.09 | 698
2022-07-04 | C | 46 | 41 | 86 | 18.5 | 18.04 | 14 | 0.41 | 0.05 | 2.16 | 754
2022-07-12 | C | 76 | 95 | 247 | 12.7 | 12.6 | 9.2 | <1,1 | <0,03 | 4 | 981
2022-07-14 | C | 84 | 39 | 79 | 16.9 | 16.25 | 12 | 0.63 | 0.02 | 2.96 | 711
2022-07-18 | C | 60 | 59 | 103 | 22.3 | 21.7 | 16 | 0.59 | 0.01 | 3.45 | 693
2022-07-25 | C | 66 | 60 | 96 | 20.5 | 20.31 | 13 | 0.16 | 0.03 | 1.99 | 863
2022-08-04 | C | 54 | 56 | 102 | 18.6 | 18.07 | 14 | 0.51 | 0.02 | 2.45 | 758
2022-08-09 | C | 75 | 24 | 83 | 17.8 | 17.5 | 15.4 | <1,1 | 0.04 | 2.04 | 908 | 49 | 72
2022-08-11 | C | 24 | 42 | 84 | 16.2 | 15.56 | 13 | 0.63 | 0.01 | 1.98 | 829
2022-08-18 | C | 58 | 65 | 109 | 18.9 | 18.72 | 15 | 0.15 | 0.03 | 2.69 | 839
2022-08-25 | C | 38 | 44 | 114 | 22.1 | 21.91 | 19 | 0.15 | 0.04 | 3.55 | 699
2022-09-05 | C | 54 | 74 | 94 | 18.2 | 17.87 | 10 | 0.24 | 0.09 | 2.84 | 874
2022-09-12 | C | 48 | 56 | 111 | 17.1 | 16.89 | 8 | 0.16 | 0.05 | 3.54 | 935
2022-09-13 | C | 26 | <10 | 38 | 11.1 | 10.9 | 6.7 | <1,1 | <0,03 | 0.98 | 819
2022-09-19 | C | 38 | 84 | 136 | 20.5 | 19.98 | 14 | 0.51 | 0.01 | 5.12 | 855
2022-09-26 | C | 50 | 66 | 122 | 15.3 | 15.08 | 9 | 0.16 | 0.06 | 2.99 | 796
2022-10-07 | C | 42 | 45 | 94 | 16.5 | 15.89 | 11 | 0.51 | 0.1 | 1.86 | 834
2022-10-11 | C | 133 | 29 | 105 | 14.9 | 14.5 | 14 | <1,1 | 0.11 | 2 | 968
2022-10-13 | C | 56 | 59 | 133 | 20.3 | 19.61 | 13 | 0.63 | 0.06 | 2.06 | 725
2022-10-20 | C | 30 | 44 | 89 | 12.5 | 12.36 | 8 | 0.13 | 0.01 | 2.44 | 899
2022-10-27 | C | 48 | 53 | 100 | 19.3 | 18.66 | 14 | 0.55 | 0.09 | 1.96 | 822
2022-11-03 | C | 46 | 65 | 121 | 18.5 | 17.91 | 13 | 0.51 | 0.08 | 2.65 | 757
2022-11-08 | C | 28 | 28 | 120 | 11.6 | 10.7 | <2,3 | <1,1 | 0.08 | 0.68 | 821
2022-11-10 | C | 50 | 78 | 145 | 16.3 | 15.79 | 11 | 0.49 | 0.02 | 1.45 | 769
2022-11-17 | C | 66 | 39 | 98 | 18.4 | 18.09 | 12 | 0.26 | 0.05 | 2.99 | 820
2022-11-24 | C | 58 | 41 | 103 | 17.2 | 16.85 | 11 | 0.31 | 0.04 | 2.87 | 699
2022-12-07 | C | 48 | 38 | 112 | 14.8 | 14.26 | 10 | 0.51 | 0.03 | 2.51 | 723
2022-12-13 | C | 29 | 29 | 72 | 7.3 | 6.7 | 6.5 | <1,1 | <0,03 | <0,5 | 795
2022-12-15 | C | 62 | 46 | 89 | 15.6 | 15.32 | 12 | 0.23 | 0.05 | 1.96 | 812
2022-12-22 | C | 44 | 29 | 96 | 13.6 | 13.04 | 8 | 0.56 | 0 | 1.86 | 755
2022-12-29 | C | 86 | 53 | 124 | 17.9 | 17.07 | 11 | 0.81 | 0.02 | 2.36 | 763
2023-01-03 | C | 84 | 45 | 84 | 16.8 | 15.88 | 12 | 0.84 | 0.08 | 1.89 | 815
2023-01-10 | C | 62 | 39 | 76 | 17.9 | 17.11 | 11 | 0.75 | 0.04 | 2.52 | 755
2023-01-11 | C | 13 | <10 | 47 | 13.7 | 13.1 | 9.6 | <1,1 | <0,03 | 0.81 | 958
2023-01-17 | C | 60 | 49 | 79 | 18.9 | 18.38 | 13 | 0.43 | 0.09 | 1.75 | 719
2023-01-24 | C | 70 | 59 | 100 | 23.5 | 22.92 | 15 | 0.55 | 0.03 | 3.03 | 799
2023-02-02 | C | 42 | 36 | 102 | 13.5 | 12.91 | 10 | 0.57 | 0.02 | 1.54 | 751
2023-02-09 | C | 32 | 28 | 84 | 15.5 | 14.65 | 13 | 0.84 | 0.01 | 2.09 | 693
2023-02-14 | C | 34 | 41 | 105 | 13.8 | 13.7 | 13.8 | <4,4 | 0.14 | 3.2 | 843
2023-02-16 | C | 50 | 45 | 96 | 11.4 | 10.73 | 8 | 0.63 | 0.04 | 5.12 | 645
2023-02-23 | C | 44 | 33 | 72 | 12.9 | 12.74 | 10 | 0.16 | 0 | 2.84 | 745
2023-03-02 | C | 40 | 42 | 86 | 13.5 | 13.25 | 9 | 0.25 | 0.02 | 3.56 | 788
2023-03-09 | C | 52 | 39 | 102 | 12.8 | 12.39 | 7 | 0.41 | 0.01 | 2.16 | 896
2023-03-14 | C | 102 | 420 | 910 | 6.2 | 5.6 | 5.4 | <2,2 | 0.2 | 1.52 | 753 | 61 | 50
2023-03-16 | C | 66 | 46 | 96 | 14.6 | 14.24 | 8 | 0.36 | 0 | 2.79 | 921
2023-03-23 | C | 50 | 32 | 71 | 13.9 | 13.21 | 7 | 0.69 | 0.06 | 2.69 | 812
2023-04-03 | C | 42 | 39 | 84 | 15.9 | 15.35 | 8 | 0.52 | 0.03 | 2.96 | 784
2023-04-10 | C | 38 | 43 | 96 | 18.2 | 17.99 | 9 | 0.16 | 0.05 | 1.54 | 812
2023-04-11 | C | 133 | 105 | 291 | 22.8 | 22.6 | 21.3 | <1,1 | <0,03 | 2.08 | 1044
2023-04-17 | C | 50 | 59 | 110 | 16.9 | 16.48 | 10 | 0.41 | 0.01 | 1.96 | 772
2023-04-24 | C | 42 | 33 | 76 | 13.9 | 13.16 | 8 | 0.69 | 0.05 | 2.55 | 793
2023-05-04 | C | 50 | 45 | 84 | 15.8 | 15.27 | 11 | 0.51 | 0.02 | 2.15 | 811
2023-05-09 | C | 196 | 170 | 528 | 12.3 | 12.3 | 6 | <1,1 | <0,03 | 1.5 | 793
2023-05-11 | C | 84 | 47 | 99 | 16.9 | 16.4 | 13 | 0.46 | 0.04 | 1.96 | 796
2023-05-18 | C | 66 | 66 | 106 | 17.2 | 17.01 | 12 | 0.16 | 0.03 | 3.23 | 696
2023-05-25 | C | 78 | 25 | 59 | 12.6 | 12.21 | 9 | 0.36 | 0.03 | 2.02 | 678
2023-06-05 | C | 80 | 26 | 84 | 13.5 | 13.02 | 9 | 0.25 | 0.23 | 3.21 | 754
2023-06-12 | C | 76 | 24 | 69 | 17.1 | 15.8 | 12 | 0.76 | 0.54 | 2.02 | 729
2023-06-13 | C | 62 | 27 | 138 | 13.7 | 13.7 | 9.3 | <1,1 | <0,03 | 1.03 | 809
2023-06-19 | C | 60 | 31 | 74 | 17.2 | 16.15 | 10 | 0.89 | 0.16 | 1.89 | 799
2023-06-26 | C | 54 | 30 | 52 | 23.9 | 22.1 | 16 | 0.84 | 0.96 | 1.77 | 806
2023-07-03 | C | 52 | 38 | 93 | 14.6 | 14.2 | 10 | 0.4 | 0.02 | 2.8 | 784
2023-07-10 | C | 39 | 46 | 77 | 18.2 | 18.03 | 8 | 0.16 | 0.011 | 1.55 | 763
2023-07-11 | C | 38 | 29 | 114 | 7.6 | 7.2 | 6.1 | <1,1 | 0.03 | <0,5 | 901
2023-07-17 | C | 64 | 52 | 65 | 17.1 | 16.3 | 13 | 0.77 | 0.03 | 3.58 | 821
2023-07-24 | C | 48 | 33 | 80 | 15.9 | 15.44 | 7 | 0.39 | 0.07 | 2.11 | 668
2023-08-07 | C | 50 | 63 | 98 | 17.2 | 16.72 | 7 | 0.47 | 0.01 | 1.96 | 760
2023-08-08 | C | 295 | 200 | 575 | 22.3 | 22.2 | 19.4 | <1,1 | <0,03 | 6.3 | 930
2023-08-14 | C | 42 | 37 | 76 | 13.9 | 13.16 | 8 | 0.69 | 0.02 | 2.55 | 793
2023-08-21 | C | 39 | 52 | 71 | 18.4 | 18.03 | 10 | 0.16 | 0.05 | 1.55 | 741
2023-08-28 | C | 84 | 48 | 99 | 16.9 | 16.4 | 13 | 0.52 | 0.04 | 1.96 | 796
2023-09-04 | C | 90 | 45 | 102 | 14.5 | 14 | 10 | 0.45 | 0.05 | 2.11 | 796
2023-09-11 | C | 112 | 40 | 96 | 16.6 | 16.43 | 11 | 0.13 | 0.04 | 1.99 | 866
2023-09-18 | C | 88 | 52 | 136 | 13.9 | 13.31 | 8 | 0.56 | 0.03 | 2.56 | 659
2023-09-25 | C | 90 | 56 | 111 | 19.2 | 17.81 | 13 | 0.89 | 0.5 | 3.63 | 725
2023-10-02 | C | 46 | 49 | 98 | 16.5 | 16.21 | 11 | 0.24 | 0.05 | 4.02 | 798
2023-10-09 | C | 84 | 63 | 103 | 17.2 | 16.63 | 13 | 0.56 | 0.01 | 2.96 | 802
2023-10-16 | C | 66 | 66 | 124 | 19.5 | 19.34 | 12 | 0.13 | 0.03 | 3.21 | 969
2023-10-23 | C | 50 | 58 | 112 | 13.5 | 12.98 | 8 | 0.4 | 0.12 | 2.64 | 932
2023-11-06 | C | 48 | 42 | 110 | 12.5 | 12.19 | 7 | 0.2 | 0.11 | 2.02 | 824
2023-11-13 | C | 60 | 56 | 86 | 13.2 | 12.51 | 6 | 0.6 | 0.09 | 1.86 | 756
2023-11-20 | C | 28 | 39 | 96 | 17.2 | 16.44 | 10 | 0.7 | 0.06 | 3.23 | 696
2023-11-30 | C | 40 | 50 | 75 | 11.3 | 10.78 | 6 | 0.5 | 0.02 | 2.56 | 662
2023-12-05 | C | 50 | 46 | 84 | 12.5 | 11.65 | 8 | 0.8 | 0.05 | 2.41 | 721
2023-12-12 | C | 36 | 66 | 103 | 11.3 | 10.66 | 7 | 0.6 | 0.04 | 3.36 | 693
2023-12-19 | C | 42 | 72 | 100 | 16.5 | 16.08 | 9 | 0.4 | 0.02 | 1.96 | 785
2023-12-26 | C | 58 | 60 | 91 | 12.2 | 11.61 | 7 | 0.5 | 0.09 | 2.5 | 772
2024-01-08 | C | 40 | 36 | 86 | 12.52 | 11.63 | 9 | 0.84 | 0.05 | 2.54 | 658
2024-01-15 | C | 58 | 70 | 132 | 13.99 | 13.27 | 10 | 0.63 | 0.09 | 3.63 | 712
2024-01-22 | C | 60 | 60 | 105 | 14.12 | 13.3 | 10 | 0.78 | 0.04 | 2.19 | 632
2024-01-29 | C | 70 | 49 | 96 | 10.98 | 9.97 | 8 | 0.99 | 0.02 | 2.87 | 598
2024-02-05 | C | 68 | 39 | 78 | 13.56 | 12.97 | 8 | 0.54 | 0.05 | 3.23 | 832
2024-02-12 | C | 60 | 40 | 83 | 15.68 | 14.7 | 9 | 0.96 | 0.02 | 2.46 | 758
2024-02-19 | C | 72 | 46 | 102 | 14.22 | 13.93 | 10 | 0.26 | 0.03 | 2.91 | 799
2024-02-26 | C | 64 | 29 | 59 | 12.6 | 12.23 | 8 | 0.33 | 0.04 | 3.66 | 716
2024-03-04 | C | 66 | 47 | 94 | 15.8 | 15.1 | 9 | 0.65 | 0.05 | 2.82 | 647
2024-03-11 | C | 70 | 32 | 68 | 16.28 | 15.86 | 10 | 0.38 | 0.04 | 3.77 | 816
2024-03-18 | C | 58 | 31 | 75 | 12.34 | 11.44 | 6 | 0.87 | 0.03 | 2.91 | 728
2024-03-25 | C | 72 | 58 | 112 | 10.61 | 10.14 | 6 | 0.41 | 0.06 | 3.39 | 769
2024-04-01 | C | 64 | 41 | 106 | 14.81 | 14.04 | 9 | 0.73 | 0.04 | 2.45 | 782
2024-04-15 | C | 73 | 43 | 89 | 12.27 | 11.79 | 6 | 0.46 | 0.02 | 2.58 | 646
2024-04-22 | C | 48 | 28 | 68 | 13.89 | 13.22 | 7 | 0.62 | 0.05 | 1.64 | 719
2024-04-29 | C | 54 | 36 | 74 | 16.43 | 16.01 | 6 | 0.39 | 0.03 | 2.86 | 846
2024-05-06 | C | 92 | 48 | 139 | 13.9 | 13.41 | 8 | 0.45 | 0.04 | 2.96 | 952
2024-05-13 | C | 51 | 35 | 79 | 10.86 | 10.08 | 7 | 0.72 | 0.06 | 2.64 | 783
2024-05-20 | C | 76 | 52 | 110 | 14.29 | 13.8 | 7 | 0.46 | 0.03 | 4.06 | 811
2024-05-27 | C | 68 | 46 | 82 | 12.73 | 12.1 | 9 | 0.61 | 0.02 | 2.37 | 1025
2024-06-06 | C | 54 | 32 | 55 | 11.5 | 10.58 | 7 | 0.84 | 0.08 | 2.32 | 854
2024-06-13 | C | 80 | 40 | 62 | 12.96 | 12.7 | 9 | 0.23 | 0.03 | 1.56 | 936
2024-06-20 | C | 62 | 33 | 49 | 15.44 | 14.89 | 10 | 0.54 | 0.01 | 2.95 | 787
2024-06-27 | C | 70 | 29 | 55 | 13.69 | 12.98 | 8 | 0.62 | 0.09 | 3.23 | 802
2024-07-04 | C | 34 | 25 | 41 | 15.26 | 14.74 | 9 | 0.45 | 0.07 | 2.21 | 765
2024-07-11 | C | 52 | 19 | 39 | 18.2 | 17.92 | 11 | 0.26 | 0.02 | 1.99 | 569
2024-07-18 | C | 40 | 33 | 58 | 13.2 | 12.83 | 8 | 0.36 | 0.01 | 2.66 | 693
2024-07-25 | C | 28 | 40 | 76 | 12.52 | 12.39 | 7 | 0.11 | 0.02 | 4.15 | 725
2024-08-08 | C | 24 | 40 | 78 | 14.23 | 13.7 | 9 | 0.52 | 0.01 | 3.56 | 809
2024-08-14 | C | 58 | 56 | 92 | 13.52 | 13.37 | 8 | 0.13 | 0.02 | 7.25 | 798
2024-08-22 | C | 90 | 69 | 135 | 19.25 | 18.79 | 13 | 0.45 | 0.01 | 5.63 | 863
2024-08-29 | C | 80 | 77 | 122 | 17.8 | 16.97 | 11 | 0.82 | 0.01 | 5.98 | 757
2024-09-05 | C | 32 | 40 | 81 | 15.2 | 14.22 | 9 | 0.96 | 0.02 | 4.36 | 965
2024-09-12 | C | 40 | 39 | 93 | 16.9 | 16.33 | 12 | 0.56 | 0.01 | 6.6 | 932
2024-09-19 | C | 58 | 49 | 102 | 20.2 | 19.71 | 16 | 0.46 | 0.03 | 3.2 | 1025
2024-09-26 | C | 50 | 53 | 100 | 17.2 | 17.04 | 12 | 0.15 | 0.01 | 1.98 | 894
2024-10-07 | C | 44 | 86 | 121 | 18.5 | 17.97 | 12 | 0.51 | 0.02 | 1.54 | 965
2024-10-14 | C | 62 | 74 | 15 | 14.2 | 13.87 | 11 | 0.32 | 0.01 | 1.96 | 787
2024-10-21 | C | 84 | 59 | 102 | 19.3 | 18.72 | 12 | 0.56 | 0.02 | 1.32 | 993
2024-10-28 | C | 22 | 46 | 75 | 15.2 | 14.2 | 10 | 0.99 | 0.01 | 1.45 | 722
2024-11-04 | C | 54 | 62 | 98 | 12.6 | 12.07 | 7 | 0.51 | 0.02 | 1.87 | 761
2024-11-11 | C | 88 | 84 | 115 | 16.5 | 15.89 | 11 | 0.6 | 0.01 | 2.36 | 693
2024-11-18 | C | 60 | 78 | 132 | 18.2 | 17.924 | 13 | 0.256 | 0.02 | 2.13 | 699
2024-11-25 | C | 144 | 46 | 84 | 12.6 | 12.43 | 9 | 0.16 | 0.01 | 1.84 | 765
2024-12-05 | C | 60 | 35 | 76 | 14.5 | 13.96 | 9 | 0.52 | 0.02 | 2.51 | 769
2024-12-12 | C | 76 | 46 | 82 | 16.5 | 16.06 | 12 | 0.43 | 0.01 | 1.96 | 824
2024-12-19 | C | 56 | 50 | 96 | 17.2 | 17.05 | 11 | 0.13 | 0.02 | 2.96 | 964
2024-12-26 | C | 60 | 60 | 75 | 13.9 | 13.24 | 8 | 0.63 | 0.03 | 2 | 791
* P = Puntual
* C = Compuesta 24h

## ENERGÍA EDAR
CONSUMO ELÉCTRICO
Tarifa | 6.1TD | CUPS | ES0021000011406876GT
Potencia Contratada | P1 | P2 | P3 | P4 | P5 | P6
KW | 10 | 13 | 13 | 13 | 13 | 40
| P1: CONSUMO RED ENERGÍA ACTIVA (kWh) | CONSUMO ENERGÍA REACTIVA (kVAr) | [5 empty] | MAXÍMETRO (kW) | [5 empty] | EXCESO DE POTENCIA (kW)
Fecha | P1 (A) | P2 (A) | P3 (A) | P4 (A) | P5 (A) | P6 (A) | P1 (R) | P2 (R) | P3 (R) | P4 (R) | P5 (R) | P6 (R) | P1 (M) | P2 (M) | P3 (M) | P4 (M) | P5 (M) | P6 (M) | P1 (E) | P2 (E) | P3 (E) | P4 (E) | P5 (E) | P6 (E)
2022-01-01 | 482.1623 | 590.2054 | 0 | 0 | 0 | 2280.1923 | [6 empty] | 4 | 9 | 0 | 0 | 0 | 11
2022-02-01 | 597.4104 | 503.5085 | 0 | 0 | 0 | 1905.5611 | [6 empty] | 8 | 8 | 0 | 0 | 0 | 10
2022-03-01 | 0 | 766.4902 | 523.2616 | 0 | 0 | 2110.6483 | [6 empty] | 0 | 10 | 9 | 0 | 0 | 9
2022-04-01 | 0 | 0 | 0 | 803.4327 | 379.3988 | 2131.3285 | [6 empty] | 0 | 0 | 0 | 13 | 1 | 9 |  |  |  | 1.04
2022-05-01 | 0 | 0 | 0 | 857 | 485 | 2048 | [6 empty] | 0 | 0 | 0 | 13 | 1 | 9 |  |  |  | 1.04
2022-06-01 | 0 | 0 | 805 | 492 | 0 | 1788 | [6 empty] | 0 | 0 | 10 | 1 | 0 | 9
2022-07-01 | 681 | 418 | 0 | 0 | 0 | 1663 | [6 empty] | 16 | 8 | 0 | 0 | 0 | 11 | 13.28
2022-08-01 | 0 | 0 | 678 | 458 | 0 | 1661 | [6 empty] | 0 | 0 | 11 | 8 | 0 | 11
2022-09-01 | 0 | 0 | 824 | 835 | 0 | 1877 | [6 empty] | 0 | 0 | 10 | 9 | 0 | 12
2022-10-01 | 0 | 0 | 0 | 556 | 458 | 1750 | [6 empty] | 0 | 0 | 0 | 8 | 8 | 11
2022-11-01 | 0 | 760 | 617 | 0 | 0 | 1880 | [6 empty] | 0 | 3 | 9 | 0 | 0 | 11
2022-12-01 | 755 | 609 | 0 | 0 | 0 | 2003 | [6 empty] | 7 | 9 | 0 | 0 | 0 | 11
2023-01-01 | 834 | 663 | 0 | 0 | 0 | 1951
2023-02-01 | 786 | 664 | 0 | 0 | 0 | 1669
2023-03-01 | 0 | 878 | 788 | 0 | 0 | 1769
2023-04-01 | 0 | 0 | 0 | 715 | 745 | 1812
2023-05-01 | 0 | 0 | 0 | 788 | 828 | 1813
2023-06-01 | 0 | 0 | 772 | 819 | 0 | 1644
2023-07-01 | 752 | 773 | 0 | 0 | 0 | 1844
2023-08-01 | 0 | 0 | 812 | 747 | 0 | 1975
2023-09-01 | 0 | 0 | 753 | 618 | 0 | 1968
2023-10-01 | 0 | 0 | 0 | 907 | 738 | 2403
2023-11-01 | 0 | 720 | 566 | 0 | 0 | 1732
2023-12-01 | 738 | 598 | 0 | 0 | 0 | 2284
2024-01-01 | 963 | 785 | 0 | 0 | 0 | 2340
2024-02-01 | 937 | 753 | 0 | 0 | 0 | 2075
2024-03-01 | 0 | 747 | 765 | 0 | 0 | 2302
2024-04-01 | 0 | 0 | 0 | 722 | 771 | 2051
2024-05-01 | 0 | 0 | 0 | 721 | 775 | 2252
2024-06-01 | 0 | 0 | 651 | 746 | 0 | 2374
2024-07-01 | 846 | 910 | 0 | 0 | 0 | 2376
2024-08-01 | 0 | 0 | 691 | 761 | 0 | 2195
2024-09-01 | 0 | 0 | 683 | 773 | 0 | 2064
2024-10-01 | 0 | 0 | 0 | 735 | 828 | 2126
2024-11-01 | 0 | 599 | 634 | 0 | 0 | 2310
2024-12-01 | 584 | 634 | 0 | 0 | 0 | 2467

## REACTIVOS
CONSUMO REACTIVOS
Fecha | Coagulante (kg/mes) | Polielectrolito (kg/mes)
2022-01-01
2022-02-01
2022-03-01
2022-04-01
2022-05-01
2022-06-01
2022-07-01
2022-08-01
2022-09-01
2022-10-01
2022-11-01
2022-12-01
2023-01-01
2023-02-01
2023-03-01
2023-04-01
2023-05-01
2023-06-01
2023-07-01
2023-08-01
2023-09-01
2023-10-01
2023-11-01
2023-12-01
2024-01-01
2024-02-01
2024-03-01
2024-04-01
2024-05-01
2024-06-01
2024-07-01
2024-08-01
2024-09-01
2024-10-01
2024-11-01
2024-12-01

## RESIDUOS
GESTIÓN DE RESIDUOS
| CRIBADOS (RSU) (Tn) | ARENAS (Tn) | GRASAS (Tn) | RESIDUOS PELIGROSOS (Tn) |  |  |  |  | PLÁSTICOS (Tn) |  | LODOS (Tn Materia Húmeda)
Año | 190801 | 190802 | 190809 | 130205 | 150110 | 150202 | 160504 | 160506 | 150102 | 200139 | 190805 | OBSERVACIONES | Fangos Espesados Trasladados (m3)
2022
2023 | [11 empty] | 190805 Traslado interno de fangos espesados a EDAR Elche de la Sierra | 18
2024 | 5.34 | [10 empty] | 190805 Traslado interno de fangos espesados a EDAR Elche de la Sierra | 30
* Dato estimado de otras EDAR con tecnología y tamaño similar

## OBSERVACIONES
OBSERVACIONES