## 25ML_EDAR
EDAR |  | FECHA ACTA RECEPCIÓN OBRAS |  | FECHA ACTUALIZACIÓN INVENTARIO |  | INVENTARIO
MOLINICOS |  |  |  | 2025-12-01
INSTALACIONES |  |  | CARACTERÍSTICAS TÉCNICAS | [6 empty] | ESTADO CONSERVACIÓN
LISTADO INSTALACIONES | LINEA DE TRATAMIENTO | TIPO DE EQUIPO | ACCIONAMIENTO | CONTROL | MARCA | MODELO | NÚMERO DE SERIE | POTENCIA (KW) | INTENSIDAD NOMINAL (A) | ESTADO
EQUIPAMIENTO ELECTROMECÁNICO
Reja de gruesos automatica | PRETRATAMIENTO | OTROS | ARRANQUE DIRECTO | SCADA | Hidrodena Motor: no se ve Reuctor: PUJOL | vertical de cremallera Motor: no se ve Reuctor: LBC 87/100/200-19 B.C. | Motor: no se ve Reuctor: 3046110008 | 0.55 | 1.8 | DEFICIENTE
Reja de gruesos manual | PRETRATAMIENTO | OTROS | MANUAL | ------ | [5 empty] | ACEPTABLE
Reja de finos automatica | PRETRATAMIENTO | OTROS | ARRANQUE DIRECTO | SCADA | HOLLUNG AS Motor: Reductor: | Tamiz escalera Motor: Reductor: | 23/053-2 Motor: Reductor: | 0.75 | 2.15 | DEFICIENTE
Reja de finos manual | PRETRATAMIENTO | OTROS | MANUAL | ------ | [5 empty] | ACEPTABLE
Tornillo sinfín reja d finos | PRETRATAMIENTO | TORNILLO TRANSPORTADOR | ARRANQUE DIRECTO | SCADA | Sinfimasa | M-255/215 |  | 1.1 | 2.9 | ACEPTABLE
Bomba de arenas | PRETRATAMIENTO | BOMBA SUMERGIBLE | ARRANQUE DIRECTO | SCADA | EGGER-TURO | TV-31-50-S06 LB3B-2 SP | 24991 |  |  | ACEPTABLE
Aeroflot | PRETRATAMIENTO | BOMBA SUMERGIBLE | ARRANQUE DIRECTO | SCADA | Aeroflott Depollution | F206 D | 0307381A308 | 0.65 | 1.2852 | ACEPTABLE
Clasificador de arenas | PRETRATAMIENTO | OTROS | MANUAL | ------ | Hidrodena |  |  |  |  | ACEPTABLE
Compuertas murales manuales Pretratamiento 1 | PRETRATAMIENTO | OTROS | MANUAL | ----- | [5 empty] | ADECUADO
Compuertas murales manuales Pretratamiento 2 | PRETRATAMIENTO | OTROS | MANUAL | ----- | [5 empty] | ADECUADO
Compuertas murales manuales Pretratamiento 3 | PRETRATAMIENTO | OTROS | MANUAL | ----- | [5 empty] | ADECUADO
Compuertas murales manuales Pretratamiento 4 | PRETRATAMIENTO | OTROS | MANUAL | ----- | [5 empty] | ADECUADO
Compuerta mural con valvula motorizada | PRETRATAMIENTO | OTROS | ARRANQUE DIRECTO | SCADA | Actuador: Centrork | 1414,012B10 | 03W07M1002 |  |  | DEFICIENTE
Compuerta mural entrada a biologico | PRETRATAMIENTO | OTROS | MANUAL | ------ | Mainser |  |  |  |  | ACEPTABLE
Rotor 1 | TRATAMIENTO SECUNDARIO | ROTOR | V.F. | SCADA | DAGA (ABB) Motor: ABB VF: Schneider Electric | MR10 Motor: M3AA 160MLL-4-IMB5-IM3001 VF: ATV32HD15N4 | Motor: 3G1P200501062 VF: 8B 1607 450058 | 15 | 29 | ACEPTABLE
Rotor 2 | TRATAMIENTO SECUNDARIO | ROTOR | V.F. | SCADA | DAGA (ABB) Motor: VF: Schneider Electric | MR10 Motor: VF: ATV32HD15N4 | Motor: VF: 8B 1607 450066 | 15 | 30 | ACEPTABLE
Polipasto manual Acelerador de corriente | TRATAMIENTO SECUNDARIO | OTROS | MANUAL | ------ | Estrustura: FLYGT Traster: PFAFF | Traster: 030239077 | Traster: 01016229-0030 |  |  | ACEPTABLE
Acelerador de corriente | TRATAMIENTO SECUNDARIO | ACELERADOR DE FLUJO | ARRANQUE DIRECTO | SCADA | TFB FLYGT | SR 4410 |  |  |  | DEFICIENTE
Compuerta mural salida biologico a decantador | TRATAMIENTO SECUNDARIO | OTROS | MANUAL | ------ | Mainser |  |  |  |  | ACEPTABLE
Valvula motorizada compuerta salida biologico | TRATAMIENTO SECUNDARIO | OTROS | ARRANQUE DIRECTO | SCADA | Centrork | 1414,012B10 |  |  |  | DEFICIENTE
Bomba recirculacion 1 | TRATAMIENTO SECUNDARIO | BOMBA SUMERGIBLE | ARRANQUE DIRECTO | SCADA | TFB FLYGT | 3045.181 | 910263 | 1.2 | 2.8 | ACEPTABLE
Bomba recirculacion 2 | TRATAMIENTO SECUNDARIO | BOMBA SUMERGIBLE | ARRANQUE DIRECTO | SCADA | TFB FLYGT | 3045.181 | 1530130 | 1.2 | 2.8 | ACEPTABLE
Valvulas compuerta recirculacion 1 | TRATAMIENTO SECUNDARIO | OTROS | MANUAL | ------ | [5 empty] | ACEPTABLE
Valvulas compuerta recirculacion 2 | TRATAMIENTO SECUNDARIO | OTROS | MANUAL | ------ | [5 empty] | ACEPTABLE
Valvula de retencion recirculacion 1 | TRATAMIENTO SECUNDARIO | OTROS | MANUAL | ------ | [5 empty] | ACEPTABLE
Valvula de retencion recirculacion 2 | TRATAMIENTO SECUNDARIO | OTROS | MANUAL | ------ | [5 empty] | ACEPTABLE
Bomba excesos 1 | TRATAMIENTO SECUNDARIO | BOMBA SUMERGIBLE | ARRANQUE DIRECTO | SCADA | TFB FLYGT | 3045.181 | 910263 | 1.2 | 2.8 | ACEPTABLE
Bomba excesos 2 | TRATAMIENTO SECUNDARIO | BOMBA SUMERGIBLE | ARRANQUE DIRECTO | SCADA | TFB FLYGT | 3045.181 | 1530130 | 1.2 | 2.8 | ACEPTABLE
Valvulas compuerta excesos 1 | TRATAMIENTO SECUNDARIO | OTROS | MANUAL | ------ | [5 empty] | ACEPTABLE
Valvulas compuerta excesos 2 | TRATAMIENTO SECUNDARIO | OTROS | MANUAL | ------ | [5 empty] | ACEPTABLE
Valvulas retencion excesos 1 | TRATAMIENTO SECUNDARIO | OTROS | MANUAL | ------ | [5 empty] | ACEPTABLE
Valvulas retencion excesos 2 | TRATAMIENTO SECUNDARIO | OTROS | MANUAL | ------ | [5 empty] | ACEPTABLE
Bomba flotantes | TRATAMIENTO SECUNDARIO | BOMBA SUMERGIBLE | MANUAL | ------ | TFB FLYGT |  |  |  |  | ACEPTABLE
Valvula compuerta flotantes | TRATAMIENTO SECUNDARIO | OTROS | MANUAL | ------ | [5 empty] | ACEPTABLE
Valvula retencion flotantes | TRATAMIENTO SECUNDARIO | OTROS | MANUAL | ------ | [5 empty] | ACEPTABLE
Bomba achique 1 | LINEA DE FANGOS | BOMBA SUMERGIBLE | ARRANQUE DIRECTO | SCADA | TFB FLYGT |  |  |  |  | ACEPTABLE
Bomba achique 2 | LINEA DE FANGOS | BOMBA SUMERGIBLE | ARRANQUE DIRECTO | SCADA | TFB FLYGT |  |  |  |  | ACEPTABLE
Valvula compuerta achique 1 | LINEA DE FANGOS | OTROS | MANUAL | ------ | [5 empty] | ACEPTABLE
Valvula compuerta achique 2 | LINEA DE FANGOS | OTROS | MANUAL | ------ | [5 empty] | ACEPTABLE
Valvula retencion achique 1 | LINEA DE FANGOS | OTROS | MANUAL | ------ | [5 empty] | ACEPTABLE
Valvula retencion achique 2 | LINEA DE FANGOS | OTROS | MANUAL | ------ | [5 empty] | ACEPTABLE
Puente decantador | TRATAMIENTO SECUNDARIO | OTROS | ------ | ------ | Mainser |  |  |  |  | ACEPTABLE
Motoreductor | TRATAMIENTO SECUNDARIO | OTROS | ARRANQUE DIRECTO | SCADA | [5 empty] | ACEPTABLE
Chapa deflectora y vertedero Thompson | TRATAMIENTO SECUNDARIO | OTROS | ------ | ------ | [5 empty] | DEFICIENTE
Compuertas murales fango decantandor | TRATAMIENTO SECUNDARIO | OTROS |  |  | Mainser |  |  |  |  | ACEPTABLE
Grupo de presión | TRATAMIENTO SECUNDARIO | OTROS | ARRANQUE DIRECTO | PLC-INDEPEND. | Bombas Ideal | Hydro 2V 98 |  |  |  | DEFICIENTE
Filtro autolimpiable | TRATAMIENTO SECUNDARIO | OTROS | ARRANQUE DIRECTO | PLC-INDEPEND. | Grünbeck | MXA |  |  |  | DEFICIENTE
Valvulas compuerta grupo de presion 1 | TRATAMIENTO SECUNDARIO | OTROS | MANUAL | ------ | [5 empty] | ACEPTABLE
Valvulas compuerta grupo de presion 2 | TRATAMIENTO SECUNDARIO | OTROS | MANUAL | ------ | [5 empty] | ACEPTABLE
Valvulas compuerta grupo de presion 3 | TRATAMIENTO SECUNDARIO | OTROS | MANUAL | ------ | [5 empty] | ACEPTABLE
Bomba cloruro ferrico 1 | DOSIFICACIÓN REACTIVOS | OTROS | ARRANQUE DIRECTO | SCADA | Milton Roy | B933-363S3 | 201205060019 | 0.276 | 1.2 | ACEPTABLE
Bomba cloruro ferrico 2 | DOSIFICACIÓN REACTIVOS | OTROS | ARRANQUE DIRECTO | SCADA | Milton Roy | LMI B943-318SM |  |  |  | ACEPTABLE
Depósito cloruro ferrico | DOSIFICACIÓN REACTIVOS | OTROS | ------ | MANUAL | ONDEO - DEGREMONT | VBP 1200 | OT-12137-1 | ----- | ----- | ACEPTABLE
Equipo de preparacion de poli | DOSIFICACIÓN REACTIVOS | OTROS | ------ | PLC-INDEPEND. | TIMSA | POLIFLOC 500; REF: P21135 | 19545 | 0.55 |  | DEFICIENTE
Bomba de poli 1 | DOSIFICACIÓN REACTIVOS | OTROS | ARRANQUE DIRECTO | PLC-INDEPEND. | NEMO | NM015BY02S12B |  | 0.37 | 0.77 | ACEPTABLE
Bomba de poli 2 | DOSIFICACIÓN REACTIVOS | OTROS | ARRANQUE DIRECTO | PLC-INDEPEND. | NEMO | NM015BY02S12B |  | 0.37 | 0.77 | ACEPTABLE
Camara de floculación | LINEA DE FANGOS | OTROS | [5 empty] | 0.75 | 2.05 | ACEPTABLE
Mesa espesadora | LINEA DE FANGOS | FILTRO BANDA | ARRANQUE DIRECTO | SCADA | Andritz | TEMI 10 |  | 0.37 | 1.2 | ACEPTABLE
Filtro de banda | LINEA DE FANGOS | FILTRO BANDA | ARRANQUE DIRECTO | SCADA | Andritz | VS10-1C |  | 0.37 | 1.2 | DEFICIENTE
Tornillo fango deshidratado | LINEA DE FANGOS | TORNILLO TRANSPORTADOR | ARRANQUE DIRECTO | SCADA | Sinfimasa | M-255/215 |  | 1.5 | 3.8 | ACEPTABLE
Compresor | LINEA DE FANGOS | OTROS | ARRANQUE DIRECTO | PLC-INDEPEND. | Puska | N-280-100 |  | 1.1 | 3.3 | DEFICIENTE
Presostato aire | LINEA DE FANGOS | OTROS | ------ | PLC-INDEPEND. | Cella Iberica | PCS 2 MA |  |  |  | ACEPTABLE
Secador compresor | LINEA DE FANGOS | OTROS | ARRANQUE DIRECTO | PLC-INDEPEND. | Puska | PHTD0015 |  |  |  | ACEPTABLE
Contenedor metalico fango | LINEA DE FANGOS | OTROS | MANUAL | ------ | [5 empty] | ACEPTABLE
Ventilador de techo 1 | LINEA DE FANGOS | OTROS |  |  | S&P | TRB 250 |  |  |  | ACEPTABLE
Ventilador de techo 2 | LINEA DE FANGOS | OTROS |  |  | S&P | TRB 250 |  |  |  | ACEPTABLE
Ventilador de techo 3 | LINEA DE FANGOS | OTROS |  |  | S&P | TRB 250 |  |  |  | ACEPTABLE
Ventilador de techo 4 | LINEA DE FANGOS | OTROS |  |  | S&P | TRB 250 |  |  |  | ACEPTABLE
INSTRUMENTACIÓN
Medidor pH y Temperatura | INSTRUMENTACIÓN | INSTRUMENTACIÓN | ------ | SCADA | ENDRESS+HAUSSER | LIQUISYS M CODE: CPM253-PR0010 | 5C02B205G00 | 0.0075 | 0.032609 | DEFICIENTE
Caudalimetro de entrada | INSTRUMENTACIÓN | INSTRUMENTACIÓN | ------ | ------ | ENDRESS+HAUSSER | FMU90-R21CA111AA1A | D202B8010E6 |  |  | DEFICIENTE
Caudalimetro de entrada a biologico | INSTRUMENTACIÓN | INSTRUMENTACIÓN | ------ | SCADA | ENDRESS+HAUSSER | 50W2H-UD0A1A02A4AD | 5A57519000 | 0.015 | 0.065217 | ACEPTABLE
Medidor de oxígeno reactor 1 | INSTRUMENTACIÓN | INSTRUMENTACIÓN | ------ | SCADA | HACH LANCE GmbH | 085G4140.99.001 | no se ve | 0.02 | 0.086957 | DEFICIENTE
Medidor Redox 1 | INSTRUMENTACIÓN | INSTRUMENTACIÓN | ------ | SCADA | ENDRESS+HAUSSER | LIQUISYS M-CPM253-PR0010 | 5C02B305G00 | 0.0075 | 0.032609 | DEFICIENTE
Caudalimetro de recirculacion 1 | INSTRUMENTACIÓN | INSTRUMENTACIÓN | ------ | SCADA | ENDRESS+HAUSSER | 50W80-UC0A1AA0A4AD | 5A051E19000 | 0.015 | 0.065217 | ACEPTABLE
Caudalimetro de excesos | INSTRUMENTACIÓN | INSTRUMENTACIÓN | ------ | SCADA | ENDRESS+HAUSSER | 50W65-UC0A1AA0A4AD | 5A052319000 | 0.015 | 0.065217 | DEFICIENTE
Boyas de nivel arq. Flotantes 1 | INSTRUMENTACIÓN | INSTRUMENTACIÓN | ------ | SCADA | [5 empty] | ACEPTABLE
Boyas de nivel arq. Flotantes 2 | INSTRUMENTACIÓN | INSTRUMENTACIÓN | ------ | SCADA | [5 empty] | ACEPTABLE
Boyas de nivel arq. Achique 1 | INSTRUMENTACIÓN | INSTRUMENTACIÓN | ------ | SCADA | [5 empty] | ACEPTABLE
Boyas de nivel arq. Achique 2 | INSTRUMENTACIÓN | INSTRUMENTACIÓN | ------ | SCADA | [5 empty] | ACEPTABLE
Caudalimetro de salida | INSTRUMENTACIÓN | INSTRUMENTACIÓN | ------ | ------ | Siemens | Milltronics OCM III |  |  |  | DEFICIENTE
INSTALACIONES ELÉCTRICAS Y AUTOMATIZACIÓN
Proteccione LAMT | INSTALACIÓN ELÉCTRICA | INSTALACIÓN ELÉCTRICA | [7 empty] | ACEPTABLE
Transformador | INSTALACIÓN ELÉCTRICA | INSTALACIÓN ELÉCTRICA | [7 empty] | ACEPTABLE
CGBT | INSTALACIÓN ELÉCTRICA | INSTALACIÓN ELÉCTRICA | [7 empty] | ACEPTABLE
CCMs (incluso arranque motores) | INSTALACIÓN ELÉCTRICA | INSTALACIÓN ELÉCTRICA | [7 empty] | ACEPTABLE
Batería condensadores | INSTALACIÓN ELÉCTRICA | INSTALACIÓN ELÉCTRICA |  |  | BIANCHI | BC (1x10+1x20+1x30) | 18806 | 60 | 78.6 | ACEPTABLE
Cableado y canalizaciones | INSTALACIÓN ELÉCTRICA | INSTALACIÓN ELÉCTRICA | [7 empty] | ACEPTABLE
Red de puesta a tierra | INSTALACIÓN ELÉCTRICA | INSTALACIÓN ELÉCTRICA | [7 empty] | ACEPTABLE
SCADA (software y program. SCADA + program PLC) | INSTALACIÓN ELÉCTRICA | INSTALACIÓN ELÉCTRICA | [7 empty] | ACEPTABLE
PLC | INSTALACIÓN ELÉCTRICA | INSTALACIÓN ELÉCTRICA | ARRANQUE DIRECTO | SCADA | OMRON | Fuente Alimentacion: PA202 1 Uds - CPU45H CJ1G 1 Uds - SCU41 1 Uds - DA041 2 Uds - AD081-V1 3 Uds - ID261 1 Uds - OD261 | no se ve | 0.24 | 1.0435 | DEFICIENTE
ORDENADOR | INSTALACIÓN ELÉCTRICA | INSTALACIÓN ELÉCTRICA | ARRANQUE DIRECTO | SCADA | Varias | Procesador: Pentium 4 a 2,6 GHz S.O: Windows 2000 RAM: 506 MB |  |  |  | ACEPTABLE
Sinoptico | INSTALACIÓN ELÉCTRICA | INSTALACIÓN ELÉCTRICA | [7 empty] | DEFICIENTE
SAI | INSTALACIÓN ELÉCTRICA | INSTALACIÓN ELÉCTRICA | MANUAL | SCADA | no se ve | NET1500-PR | no se ve | 1.5 | 6.5217 | DEFICIENTE
URBANIZACIÓN
Cerramiento Perimetral | OTROS | OTROS
Viales | OTROS | OTROS
Bordillos y aceras | OTROS | OTROS
Jardinería | OTROS | OTROS
VARIOS
Edificios | OTROS | OTROS
Barandillas | OTROS | OTROS
Trámex | OTROS | OTROS
Escaleras | OTROS | OTROS
Calderería | OTROS | OTROS
Termo electrico | OTROS | OTROS | MANUAL | ------ | BAXI | V 530 - 7503742 | 164121135 | 1.2 | 5.2174 | ACEPTABLE