## 26MC_EDAR
EDAR |  | FECHA ACTA RECEPCIÓN OBRAS |  | FECHA ACTUALIZACIÓN INVENTARIO |  | INVENTARIO
MONTEALEGRE DEL CASTILLO |  |  |  | 2025-12-01
INSTALACIONES |  |  | CARACTERÍSTICAS TÉCNICAS | [6 empty] | ESTADO CONSERVACIÓN
LISTADO INSTALACIONES | LINEA DE TRATAMIENTO | TIPO DE EQUIPO | ACCIONAMIENTO | CONTROL | MARCA | MODELO | NÚMERO DE SERIE | POTENCIA (KW) | INTENSIDAD NOMINAL (A) | ESTADO
EQUIPAMIENTO ELECTROMECÁNICO
CUCHARA BIVALVA | PRETRATAMIENTO | OTROS | ARRANQUE DIRECTO | MANUAL | CREDEBLUG | C2A-100 | 12880-3-07 |  |  | ACEPTABLE
POLIPASTO ELÉCTRICO | PRETRATAMIENTO | OTROS | ARRANQUE DIRECTO | MANUAL | VICINAY | EUROBLOC C-10 6-N2/1 | N/D12147 2/2 | 1.85 |  | ACEPTABLE
VÁLVULA MOTORIZADA ENTRADA | PRETRATAMIENTO | OTROS | ARRANQUE DIRECTO | SCADA | Actuador: AUMA Compuerta: PROINVAL | 70C.300.4211 |  | 1.5 | 4 | ACEPTABLE
COMPUERTA CANAL MANUAL | PRETRATAMIENTO | OTROS | MANUAL | MANUAL | PRAMAR | 0,60X1,54 | 07-044-E.11.01 | -- | -- | ACEPTABLE
COMPUERTA MANUAL A REJA GRUESOS | PRETRATAMIENTO | OTROS | MANUAL | MANUAL | PRAMAR | 0,60X1,54 | 07-044-E.11.01 | -- | -- | ACEPTABLE
REJA AUTOMÁTICA DE GRUESOS | PRETRATAMIENTO | OTROS | ARRANCADOR PROGR. | PLC-INDEPEND. | ROTOWATER | ROT RCG | VN 2248 |  |  | ACEPTABLE
MOTOR REJA AUTOMÁTICA DE GRUESOS | PRETRATAMIENTO | OTROS | ARRANCADOR PROGR. | PLC-INDEPEND. | TAUSEND | ALI1-802-4 | H17 100132 | 0.75 | 1.97 | ACEPTABLE
REDUCTOR/PREREDUCTOR REJA AUTOMÁTICA DE GRUESOS | PRETRATAMIENTO | OTROS | ARRANCADOR PROGR. | PLC-INDEPEND. | MOTOVARIO | 6478450-003 / 6676589-092 | NMRV-P 110 / NMRV 050 |  |  | ACEPTABLE
AIREADOR SUMERGIDO TT | PRETRATAMIENTO | OTROS | MANUAL | SCADA | ABS | FRINGS 302 TA M60/4 |  | 7.19 | 12.5 | DEFICIENTE
BOMBA AGUA BRUTA Nº1 | PRETRATAMIENTO | BOMBA SUMERGIBLE | ARRANCADOR PROGR. | SCADA | ABS | AFP0841A | 03214000 / 91932 | 3 | 7 | DEFICIENTE
BOMBA AGUA BRUTA Nº2 | PRETRATAMIENTO | BOMBA SUMERGIBLE | ARRANCADOR PROGR. | SCADA | ABS | AFP0841A | 03214000 / 91933 | 3 | 7 | ACEPTABLE
BOMBA AGUA BRUTA Nº3 | PRETRATAMIENTO | BOMBA SUMERGIBLE | ARRANCADOR PROGR. | SCADA | ABS | AFP0841A | 03214000 / 91943 | 3 | 7 | ACEPTABLE
BOMBA AGUA BRUTA Nº4 | PRETRATAMIENTO | BOMBA SUMERGIBLE | ARRANCADOR PROGR. | SCADA | ABS | AFP0841A | 03214000 / 91941 | 3 | 7 | ACEPTABLE
BOMBA AGUA BRUTA Nº5 | PRETRATAMIENTO | BOMBA SUMERGIBLE | MANUAL | MANUAL | ABS | AFP0841A | 03214000 / 91942 | 3 | 7 | DEFICIENTE
VALVULAS COMPUERTA BOMBAS AGUA BRUTA (5 ud) | PRETRATAMIENTO | OTROS | MANUAL | MANUAL | PROINVAL | GGG50 CE0575 PN16 DN150 | -- | -- | -- | ACEPTABLE
VÁLVULAS RETENCIÓN BOLA BOMBAS AGUA BRUTA (5 ud) | PRETRATAMIENTO | OTROS | ------ | ------ | PROINVAL | GJS400 DN150 | -- | -- | -- | ACEPTABLE
VALVULAS COMPUERTA MANUAL ENTRADA A BIOLÓGICO | PRETRATAMIENTO | OTROS | MANUAL | MANUAL | PROINVAL | GGG50 CE0575 PN16 DN200 | -- | -- | -- | ACEPTABLE
VALVULAS COMPUERTA MANUAL A F/Q | PRETRATAMIENTO | OTROS | MANUAL | MANUAL | PROINVAL | GGG50 CE0575 PN16 DN300 | -- | -- | -- | ACEPTABLE
VALVULA COMPUERTA AUTOMÁTICA A F/Q | PRETRATAMIENTO | OTROS | MANUAL | MANUAL | COMPUERTA: PROINVAL ACTUADOR:AUMA | COMPUERTA: GGG50 PN16 DN200 CE0575 ACTUADOR: SA 10.1-F10 | Actuador:13075572 / 4607MD73006 |  |  | ACEPTABLE
VALVULAS COMPUERTA MANUAL TRAS Qmetro F/Q |  |  | ------ | ------ | PROINVAL | GGG50 CE0575 PN16 DN300 | -- | -- | -- | ACEPTABLE
BOMBA EXCESOS PRIMARIOS | OTROS | OTROS |  |  | ABS | AS 0630 S13/4D | 226345 | 1.9 | 3.6 | DEFICIENTE
MOTOR AGITADOR MEZCLA F/Q | PRETRATAMIENTO | OTROS | ------ | ------ | LEROY SOMER | LS80LT | G911392UF 015 | 0.75 | 2 | DEFICIENTE
AGITADOR DE CÁMARA DE MEZCLA F/Q | PRETRATAMIENTO | OTROS | ------ | ------ | TBT FLYGT | NAL 5-100-600 | 2633/07 | -- | -- | DEFICIENTE
MOTOR AGITADOR FLOCULACIÓN F/Q | PRETRATAMIENTO | OTROS | ------ | ------ | LEROY SOMER | LS71LT | D01189-2007 | 0.37 | 1.1 | DEFICIENTE
AGITADOR DE CÁMARA DE FLOCULACIÓN F/Q | PRETRATAMIENTO | OTROS | ------ | ------ | TBT FLYGT | FNAL 5-23-1400 | 2633/07 | -- | -- | DEFICIENTE
VALVULAS COMPUERTA MANUAL F/Q A BIOLÓGICO | PRETRATAMIENTO | OTROS | MANUAL | MANUAL | PROINVAL | GGG50 CE0575 PN16 DN100 | -- | -- | -- | ACEPTABLE
VÁLVULAS RETENCIÓN BOLA F/Q A BIOLÓGICO | PRETRATAMIENTO | OTROS | ------ | ------ | PROINVAL | GJS400 DN100 | -- | -- | -- | ACEPTABLE
CUBA PREPARACIÓN CAL CON AGITADOR | OTROS | OTROS | ARRANQUE DIRECTO | SCADA | Agitador: TFB FLYGT | Agitador: : NAR 025-1000 |  | 0.18 | -- | DEFICIENTE
BOMBA DOSIFICADORA DE HIDROXIDO CALCICO Nº1 | DOSIFICACIÓN REACTIVOS | OTROS | ------ | ------ | TFB Flygt | MD 301A |  | 0.37 | -- | DEFICIENTE
MOTOR BOMBA DOSIFICADORA DE HIDROXIDO CALCICO Nº1 | DOSIFICACIÓN REACTIVOS | OTROS | ------ | ------ | GAMAR | XS 71 B4 | 475 | 0.37 | 1.05 | DEFICIENTE
BOMBA DOSIFICADORA DE HIDROXIDO CALCICO Nº2 | DOSIFICACIÓN REACTIVOS | OTROS | ------ | ------ | TFB Flygt | MD 301A |  |  | -- | DEFICIENTE
MOTOR BOMBA DOSIFICADORA DE HIDROXIDO CALCICO Nº2 | DOSIFICACIÓN REACTIVOS | OTROS | ------ | ------ | GAMAR |  |  |  |  | DEFICIENTE
DEPÓSITO DE CLORURO FERRICO | DOSIFICACIÓN REACTIVOS | OTROS | ARRANQUE DIRECTO | SCADA | ECOTEC | -- | -- | -- | -- | DEFICIENTE
BOMBA DOSIFICACIÓN CLORURO FERRICO 1 | DOSIFICACIÓN REACTIVOS | OTROS | ------ | ------ | TFB Flygt | MB 50 PP | 2007P7205 | 0.2 | 0.65 | DEFICIENTE
MOTOR BOMBA DOSIFICACIÓN CLORURO FERRICO Nº1 | DOSIFICACIÓN REACTIVOS | OTROS | ------ | ------ | GAMAR | XS 63 B4 0410 | 472 | 0.2 | 0.65 | DEFICIENTE
BOMBA DOSIFICACIÓN CLORURO FERRICO 2 | DOSIFICACIÓN REACTIVOS | OTROS | ------ | ------ | TFB Flygt | MB 50 PP | 2007P7207 | 0.2 | 0.65 | DEFICIENTE
MOTOR BOMBA DOSIFICACIÓN CLORURO FERRICO Nº2 | DOSIFICACIÓN REACTIVOS | OTROS | ------ | ------ | GAMAR | XS 63 B4 0410 | 472 | 0.2 | 0.65 | DEFICIENTE
DEPÓSITO DE ÁCIDO CLORHÍDRICO | DOSIFICACIÓN REACTIVOS | OTROS | ARRANQUE DIRECTO | SCADA | TFB Flygt Agitador: Filsa | Agitador: L-27 | Agitador: 32914 |  | 15 | DEFICIENTE
BOMBA DOSIFICADORA DE ACIDO CLORHIDRICO Nº1 | DOSIFICACIÓN REACTIVOS | OTROS | ------ | ------ | MB 11 PP | -- | -- | 0.2 | -- | DEFICIENTE
MOTOR BOMBA DOSIFICADORA DE ACIDO CLORHIDRICO Nº1 | DOSIFICACIÓN REACTIVOS | OTROS | ------ | ------ | GAMAR | -- | -- | 0.2 | -- | DEFICIENTE
BOMBA DOSIFICADORA DE ACIDO CLORHIDRICO 2 | DOSIFICACIÓN REACTIVOS | OTROS | ------ | ------ | MB 11 PP | -- | -- | 0.2 | -- | DEFICIENTE
MOTOR BOMBA DOSIFICADORA DE ACIDO CLORHIDRICO Nº2 | DOSIFICACIÓN REACTIVOS | OTROS | ------ | ------ | GAMAR | -- | -- | 0.2 | -- | DEFICIENTE
EQUIPO COMPACTO PRETRATAMIENTO | PRETRATAMIENTO | OTROS | MANUAL | PLC-INDEPEND. | HUBER | R02 780/3 | 286829-290309 |  |  | DEFICIENTE
MOTOR BOMBA TORNILLO GRASAS HUBER | PRETRATAMIENTO | OTROS | MANUAL | PLC-INDEPEND. | SIEMENS | 1MA7096-4BA19-ZR00 | E0704/5052754 01 006 | 1.35 | 3.1 | DEFICIENTE
BOMBA DE GRASAS PRETRATAMIENTO | PRETRATAMIENTO | OTROS | MANUAL | PLC-INDEPEND. | SEEPEX | 2G HB T3 X | 3731 |  |  | DEFICIENTE
MOTOR TORNILLO HORIZONTAL ARENAS PRETRATAMIENTO | PRETRATAMIENTO | OTROS | MANUAL | PLC-INDEPEND. | BAUER | BF40Z-74W/DXE08MA4-D/C2-SP | 2094770-25 | 0.55 | 4.2 | ACEPTABLE
REDUCTOR TORNILLO INFERIOR RECOGIDA ARENAS HUBER | PRETRATAMIENTO | OTROS | MANUAL | PLC-INDEPEND. | BAUER | BG40Z-74W | 2094770-1 / A/170U4378 | 0.55 |  | DEFICIENTE
MOTOR ROTOTAMIZ PRETRATAMIENTO | PRETRATAMIENTO | OTROS | MANUAL | PLC-INDEPEND. | BAUER | BF40-74W/DXE09SA4/C2-SP | 2094300-18 | 1.1 | 2.75 | ACEPTABLE
ROTOTAMIZ PRETRATAMIENTO | PRETRATAMIENTO | OTROS | MANUAL | PLC-INDEPEND. | HUBER | Ro2 780/3 | 286829 290309 | -- | -- | DEFICIENTE
RASQUETA DE GRASAS PRETRATAMIENTO | PRETRATAMIENTO | OTROS | MANUAL | PLC-INDEPEND. | BAUER | BS06-74V/DXE06LA4/C2-SP | M 2089828-4 | 0.12 | 0.42 | DEFICIENTE
TORNILLO SUPERIOR ARENAS HUBER | PRETRATAMIENTO | OTROS | MANUAL | PLC-INDEPEND. | BAUER | Reductora: BF40-74W | Reductora: 2094826-23 | 1.1 |  | ACEPTABLE
COMPRESOR HUBER | PRETRATAMIENTO | OTROS | MANUAL | PLC-INDEPEND. | BAUER | DLT 15 (08) | 1027300824 | 0.55 | 1.55 | ACEPTABLE
BOMBA AGUA SERVICIO | OTROS | BOMBA SUMERGIBLE | MANUAL | MANUAL | GRUNDFOS | SP 17-9 | 12A01909 | 5 | 12 | ACEPTABLE
GRUPO DE PRESIÓN AGUA INDUSTRIAL (BOMBAS + CALDERIN) | OTROS | OTROS | ------ | ------ | Calderín: IBAIONDO Compresor: UNIAIR | Calderín: 220 AMR Compresor: S-270-50 | Calderín: 4164040013 |  |  | ACEPTABLE
FILTRO DE AGUA INDUSTRIAL | OTROS | OTROS | ------ | ------ | HIDROGLOBAL Motor: REGARBER-ARKAL | -- | -- | 25 | -- | DEFICIENTE
ROTOR Nº 1 | TRATAMIENTO SECUNDARIO | ROTOR | V.F. | MANUAL | DAGA | MR10 | 81316 018/002 | 15 |  | ACEPTABLE
MOTOR ROTOR Nº1 | TRATAMIENTO SECUNDARIO | ROTOR | ARRANCADOR PROGR. | MANUAL | ABB | M2AA 160 LMB 4 IMB5 IM3001 | 3G1P162001926-3GAA162420-BDF | 15 | 28.4 | ACEPTABLE
REDUCTOR ROTOR Nº1 | TRATAMIENTO SECUNDARIO | ROTOR | ------ | ------ | BONFIGLIOLI |  |  |  |  | ACEPTABLE
ROTOR Nº 2 | TRATAMIENTO SECUNDARIO | ROTOR | V.F. | MANUAL | DAGA | MR10-300 | 80334 | 15 |  | ACEPTABLE
MOTOR ROTOR Nº2 | TRATAMIENTO SECUNDARIO | ROTOR | ARRANCADOR PROGR. | MANUAL | ABB | M2AA 160MLB 4 | 81316 018 002 | 15 |  | ACEPTABLE
REDUCTOR ROTOR Nº2 | TRATAMIENTO SECUNDARIO | ROTOR | ------ | ------ | BONFIGLIOLI | 3 06 R2 PC | Nº SERIE: 09160805632401 COD Nº: SPG057313 | -- | -- | ACEPTABLE
VARIADOR FRECUENCIA ROTOR Nº 2 |  | ROTOR |  |  | SCHNEIDER ELECTRIC | ALTIVAR-MACHINE ATV320 ATV320D15N4B | HL2330500296 | 15 | 43,7/33 | ACEPTABLE
MECANISMO ELEVACIÓN AGITADOR SUMERGIBLE BIOLOGICO | TRATAMIENTO SECUNDARIO | OTROS | MANUAL | MANUAL | -- | TA-50 | 05787A | -- | -- | ACEPTABLE
ACELERADOR FLUJO SUMERGIBLE | TRATAMIENTO SECUNDARIO | ACELERADOR DE FLUJO |  |  | ABS | SB 1824 | KF1851411211113/37877 | 3 | 6.84 | DEFICIENTE
PUENTE DECANTADOR | TRATAMIENTO SECUNDARIO | OTROS | ARRANQUE DIRECTO | MANUAL | PRAMAR | DECANTADOR GRAVEDADØ15 | 07-044-E12 | 0.28 | -- | ACEPTABLE
MOTOR PUENTE DECANTADOR | TRATAMIENTO SECUNDARIO | OTROS | ARRANQUE DIRECTO | MANUAL | ABB | M 2V A71B-6 | 520000011915 | 0.9 | 1.6 | ACEPTABLE
BOMBA DE RECIRCULACIÓN Nº1 | TRATAMIENTO SECUNDARIO | BOMBA SUMERGIBLE | MANUAL | SCADA | ABS | AFP 0841 M15/4 | 91815 | 2.5 | 4.7 | ACEPTABLE
VALVULA COMPUERTA BOMBA RECIRCULACIÓN Nº1 | TRATAMIENTO SECUNDARIO | OTROS | ------ | ------ | PROINVAL | GGG50 CE0575 PN16 DN200 |  |  |  | ACEPTABLE
VÁLVULA RETENCIÓN BOLA BOMBA RECIRCULACIÓN Nº1 | TRATAMIENTO SECUNDARIO | OTROS | ------ | ------ | PROINVAL | GJS400 DN200 |  |  |  | ACEPTABLE
BOMBA DE RECIRCULACIÓN Nº2 | TRATAMIENTO SECUNDARIO | BOMBA SUMERGIBLE | MANUAL | SCADA | ABS | AFP 0841 M15/4 | 91818 | 2.5 | 4.7 | ACEPTABLE
VALVULA COMPUERTA BOMBA RECIRCULACIÓN Nº2 | TRATAMIENTO SECUNDARIO | OTROS | ------ | ------ | PROINVAL | GGG50 CE0575 PN16 DN200 |  |  |  | ACEPTABLE
VÁLVULA RETENCIÓN BOLA BOMBA RECIRCULACIÓN Nº2 | TRATAMIENTO SECUNDARIO | OTROS | ------ | ------ | PROINVAL | GJS400 DN200 |  |  |  | ACEPTABLE
BOMBA PURGA FANGOS Nº1 | LINEA DE FANGOS | BOMBA SUMERGIBLE | MANUAL | SCADA | ABS | AS 0630 S13/4D | 214765 | 1.9 | 3.6 | DEFICIENTE
VALVULA COMPUERTA PURGA FANGOS Nº1 | LINEA DE FANGOS | OTROS | ------ | ------ | PROINVAL | GGG50 CE0575 PN16 DN80 |  |  |  | ACEPTABLE
VÁLVULA RETENCIÓN BOLA PURGA FANGOS Nº1 | LINEA DE FANGOS | OTROS | ------ | ------ | PROINVAL | GJS400 DN80 |  |  |  | ACEPTABLE
BOMBA PURGA FANGOS Nº2 | LINEA DE FANGOS | BOMBA SUMERGIBLE | MANUAL | SCADA | ABS | AS 0630 S13/4D | 219609 | 1.9 | 3.6 | ACEPTABLE
VALVULA COMPUERTA PURGA FANGOS Nº2 | LINEA DE FANGOS | OTROS | ------ | ------ | PROINVAL | GGG50 CE0575 PN16 DN80 |  |  |  | ACEPTABLE
VÁLVULA RETENCIÓN BOLA PURGA FANGOS Nº2 | LINEA DE FANGOS | OTROS | ------ | ------ | PROINVAL | GJS400 DN80 |  |  |  | ACEPTABLE
BOMBA SOBRENADANTES DECANTADOR | TRATAMIENTO SECUNDARIO | BOMBA SUMERGIBLE | MANUAL | SCADA | ABS | AFP 0841 M30/4 | 91940 | 4 | 7 | ACEPTABLE
VALVULA COMPUERTA SOBRENADANTES DECANTADOR | TRATAMIENTO SECUNDARIO | OTROS | ------ | ------ | PROINVAL | GGG50 CE0575 PN16 DN150 |  |  |  | ACEPTABLE
VÁLVULA RETENCIÓN BOLA SOBRENADANTES DECANTADOR | TRATAMIENTO SECUNDARIO | OTROS | ------ | ------ | PROINVAL | GJS400 DN150 |  |  |  | ACEPTABLE
MOTO-REDUCTOR ACCIONAMIENTO ESPESADOR FANGOS | LINEA DE FANGOS | OTROS | ------ | ------ | ABB | M2VA63A-1 | 1799 | 0.5 | 0.67 | ACEPTABLE
CUBIERTA ESPESADOR | LINEA DE FANGOS | OTROS | MANUAL | SCADA | PRAMAR | ESPESADOR GRAVEDAD Ø6 | 07-044 E14 | -- | -- | ACEPTABLE
POLIPASTO MANUAL | LINEA DE FANGOS | OTROS | MANUAL | MANUAL |  |  |  | -- | -- | ACEPTABLE
BOMBA FANGO ESPESADO Nº1 | LINEA DE FANGOS | BOMBA TORNILLO | MANUAL | SCADA | MONO | C1XK | C319687 / 02 | 1.1 |  | DEFICIENTE
MOTOR BOMBA FANGO ESPESADO Nº1 | LINEA DE FANGOS | BOMBA TORNILLO | ------ | ------ | MOTOVARIO |  |  | 1.5 | 0.5 | ACEPTABLE
REDUCTORA BOMBA FANGO ESPESADO Nº1 | LINEA DE FANGOS | BOMBA TORNILLO | ------ | ------ | MONO | S375655 | H 0325 |  |  | ACEPTABLE
BOMBA FANGO ESPESADO Nº2 | LINEA DE FANGOS | BOMBA TORNILLO | MANUAL | SCADA | MONO | C1XK | C319887 / 01 | 1.1 |  | DEFICIENTE
MOTOR BOMBA FANGO ESPESADO Nº2 | LINEA DE FANGOS | BOMBA TORNILLO | ------ | ------ | MOTOVARIO | 190l4 | 07.5349899 / 0003 | 1.5 | 0.5 | ACEPTABLE
REDUCTORA BOMBA FANGO ESPESADO Nº2 | LINEA DE FANGOS | BOMBA TORNILLO | ------ | ------ | MONO | S375655 | H 032F |  |  | ACEPTABLE
EQUIPO PREPARACIÓN POLI DESHIDRATACION | DOSIFICACIÓN REACTIVOS | OTROS | ARRANQUE DIRECTO | SCADA | POLISOL | 20072692 | 2007L7191 |  |  | ACEPTABLE
BOMBA MEZCLA POLIELECTROLITO Nº1 FANGOS | DOSIFICACIÓN REACTIVOS | OTROS | ------ | ------ | LAFERT | AM 63Z BA4 | 607392 | 0.18 | 0.7 | ACEPTABLE
BOMBA MADURACIÓN POLIELECTROLITO Nº2 FANGOS | DOSIFICACIÓN REACTIVOS | OTROS | ------ | ------ | -- | -- |  |  |  | DEFICIENTE
BOMBA DOSIFICACIÓN DE POLIELECTROLITO Nº1 FANGO | DOSIFICACIÓN REACTIVOS | OTROS | ------ | ------ | GAMAR | XS 71 B4 | 379 | 0.37 | 1.05 | ACEPTABLE
BOMBA DOSIFICACIÓN DE POLIELECTROLITO Nº2 FANGO | DOSIFICACIÓN REACTIVOS | OTROS | ------ | ------ | GAMAR | XS 71 B4 | 379 | 0.37 | 1.05 | ACEPTABLE
EQUIPO PREPARACIÓN POLI FISICOQUIMICO | DOSIFICACIÓN REACTIVOS | OTROS | ARRANQUE DIRECTO | SCADA | POLISOL | 20072692 | 2007L7191 |  |  | DEFICIENTE
BOMBA MEZCLA POLIELECTROLITO Nº1 F/Q | DOSIFICACIÓN REACTIVOS | OTROS | ------ | ------ | -- | -- | -- | -- | -- | DEFICIENTE
BOMBA MADURACIÓN POLIELECTROLITO Nº2 F/Q | DOSIFICACIÓN REACTIVOS | OTROS | ------ | ------ | -- | -- | -- | -- | -- | DEFICIENTE
BOMBA DOSIFICACIÓN DE POLIELECTROLITO Nº1 F/Q | DOSIFICACIÓN REACTIVOS | OTROS | ------ | ------ | -- | -- | -- | -- | -- | DEFICIENTE
BOMBA DOSIFICACIÓN DE POLIELECTROLITO Nº2 F/Q | DOSIFICACIÓN REACTIVOS | OTROS | ------ | ------ | GAMAR | XS 71 B4 | 271 | 0.37 | 1.05 | DEFICIENTE
CENTRIFUGA | LINEA DE FANGOS | OTROS | MANUAL | SCADA | ALFA LAVAL | ALDEC 20 | 5121184-2007 | 15 | 26 | ACEPTABLE
MOTOR CENTRÍFUGA | LINEA DE FANGOS | OTROS | ------ | ------ | ABB | M3AA 160M 2-IEC 160 M/L 42 | 737274010002 | 15-17 | 15-27 | ACEPTABLE
BOMBA FANGOS SECOS (FANGO DESHIDRATADO) | LINEA DE FANGOS | BOMBA TORNILLO | V.F. | MANUAL | MONO | 5376510 | H 082P |  |  | ACEPTABLE
MOTOR BOMBA FANGO SECO | LINEA DE FANGOS | BOMBA TORNILLO | ------ | MANUAL | MOTOVARIO |  |  | 5.5 | 12.2 | ACEPTABLE
REDUCTORA BOMBA FANGO SECO | LINEA DE FANGOS | BOMBA TORNILLO | ------ | MANUAL | MONO |  |  |  |  | ACEPTABLE
VARIADOR FRECUENCIA BOMBA FANGO SECO | LINEA DE FANGOS | BOMBA TORNILLO |  |  | SCHNEIDER ELECTRIC | ALTIVAR-MACHINE ATV320U55N4B |  | 5.5 | 20,7/14,3 | ACEPTABLE
TOLVA FANGO DESHIDRATADO | LINEA DE FANGOS | OTROS | ------ | SCADA | PRAMAR | TOLVA FANGOS 25 M3 | 07-044/E.18 | -- | -- | ACEPTABLE
COMPUERTA TOLVA FANGO DESHIDRATADO | LINEA DE FANGOS | OTROS | MANUAL | ------ | ACMA | BMT-304 | 0801/009-2 | -- | -- | ACEPTABLE
FILTRO DE CARBON ACTIVO | LINEA DE FANGOS | OTROS | MANUAL | MANUAL | ECOTEC | -- | -- | -- | -- | ACEPTABLE
VENTILADOR CENTRIFUGO-DESODORIZACIÓN | LINEA DE FANGOS | OTROS | MANUAL | MANUAL | EUROPPLAS | VCPA-250 ED | V6282 | 3 | 6 | ACEPTABLE
MOTOR VENTILADOR DESODORIZACIÓN | LINEA DE FANGOS | OTROS | MANUAL | MANUAL | ALMO | MTA 100L2 | 0707-0601091 | 3 | 6.42 | ACEPTABLE
CONTENEDOR RSU ARQUETA DE LLEGADA | PRETRATAMIENTO | OTROS | MANUAL | MANUAL |  |  | -- | -- | -- | ACEPTABLE
CONTENEDOR RSU GRASAS Y SÓLIDOS PRETRATAMIENTO | PRETRATAMIENTO | OTROS | MANUAL | MANUAL |  |  | -- | -- | -- | DEFICIENTE
INSTRUMENTACIÓN
MEDIDOR DE CONDUCTIVIDAD ARQUETA DE LLEGADA | INSTRUMENTACIÓN | INSTRUMENTACIÓN |  | ------ | ENDRESS HAUSER | LIQUISYS-M (conductividad) | Order:CLM253-ID0010 Serial: A3093405G00 | --- | --- | DEFICIENTE
MEDIDOR DE PH Y TEMPERATURA ARQUETA DE LLEGADA | INSTRUMENTACIÓN | INSTRUMENTACIÓN |  | ------ | ENDRESS HAUSER | LIQUISYS-M (pH/Redox) | Order: CPM253-PR0110 Serial: A20E6005G00 | --- | --- | DEFICIENTE
MEDIDOR DE CONDUCTIVIDAD TANQUE DE TORMENTAS | INSTRUMENTACIÓN | INSTRUMENTACIÓN |  | ------ | ENDRESS HAUSER | --- | --- | --- | --- | DEFICIENTE
MEDIDOR DE PH Y TEMPERATURA TANQUE DE TORMENTAS | INSTRUMENTACIÓN | INSTRUMENTACIÓN |  | ------ | ENDRESS HAUSER | --- | --- | --- | --- | DEFICIENTE
MEDIDOR ULTRASÓNICO DE NIVEL BOMBEO AGUA BRUTA | INSTRUMENTACIÓN | INSTRUMENTACIÓN |  | ------ | ENDRESS HAUSER | --- | --- | --- | --- | DEFICIENTE
MEDIDOR DE OXÍGENO Nº1 REACTOR BIOLÓGICO | INSTRUMENTACIÓN | INSTRUMENTACIÓN |  | ------ | ENDRESS HAUSER | LIQUISYS-M (Oxímetro) | Order:COM253-DX0010 Serial: A20E5805G00 | --- | --- | DEFICIENTE
MEDIDOR DE OXÍGENO Nº2 REACTOR BIOLÓGICO | INSTRUMENTACIÓN | INSTRUMENTACIÓN | ------ | SCADA | ENDRESS HAUSER | LIQUISYS-M (Oxímetro) |  | --- | --- | DEFICIENTE
MEDIDOR DE REDOX REACTOR BIOLÓGICO | INSTRUMENTACIÓN | INSTRUMENTACIÓN | ------ | SCADA | ENDRESS HAUSER | LIQUISYS-M (pH/Redox) |  | --- | --- | DEFICIENTE
MEDIDOR DE PH Y TEMPERATURA (ARQ. AGUA TRATADA) | INSTRUMENTACIÓN | INSTRUMENTACIÓN | ------ | SCADA | ENDRESS HAUSER | LIQUISYS-M (pH/Redox) |  | --- | --- | DEFICIENTE
MEDIDOR DE TURBIDEZ (ARQ. AGUA TRATADA) | INSTRUMENTACIÓN | INSTRUMENTACIÓN | ------ | SCADA | ENDRESS HAUSER | LIQUISYS-M (pH/Redox) |  | --- | --- | DEFICIENTE
BOYAS DE NIVEL (POZO ENTRADA-Reja gruesos) | INSTRUMENTACIÓN | INSTRUMENTACIÓN | ------ | MANUAL | --- | --- | --- | --- | --- | ACEPTABLE
BOYAS DE NIVEL (BOMBEO AGUA BRUTA) | INSTRUMENTACIÓN | INSTRUMENTACIÓN | ------ | MANUAL | --- | --- | --- | --- | --- | ACEPTABLE
BOYAS DE NIVEL (BOMBEO RECIRCULACIÓN) | INSTRUMENTACIÓN | INSTRUMENTACIÓN | ------ | MANUAL | --- | --- | --- | --- | --- | ACEPTABLE
BOYAS DE NIVEL (BOMBEO PURGA) | INSTRUMENTACIÓN | INSTRUMENTACIÓN | ------ | MANUAL | --- | --- | --- | --- | --- | ACEPTABLE
BOYAS DE NIVEL (BOMBEO SOBRENADANTES) | INSTRUMENTACIÓN | INSTRUMENTACIÓN | ------ | MANUAL | --- | --- | --- | --- | --- | ACEPTABLE
BOYAS DE NIVEL (BOMBEO FÍSICO QUÍMICO) | INSTRUMENTACIÓN | INSTRUMENTACIÓN | ------ | MANUAL | --- | --- | --- | --- | --- | ACEPTABLE
CAUDALÍMETRO EXCESOS DE DECANTADOR F/Q | INSTRUMENTACIÓN | INSTRUMENTACIÓN | ------ | ------ | ENDRESS HAUSER | --- | --- | --- | --- | DEFICIENTE
CAUDALÍMETRO ENTRADA A TRATAMIENTO BIOLÓGICO | INSTRUMENTACIÓN | INSTRUMENTACIÓN | ------ | MANUAL | ENDRESS HAUSER | Sensor: PROMAG W Convertidor: PROMAG 10 | DISPLAY y CARRETE Order: 10W1F-UC0A1AA0A4AA Serial:A312CE19000 | --- | --- | ACEPTABLE
CAUDALÍMETRO ENTRADA FQ | INSTRUMENTACIÓN | INSTRUMENTACIÓN | ------ | MANUAL | ENDRESS HAUSER | Sensor: PROMAG W Convertidor: PROMAG 10 | DISPLAY y CARRETE Order: 10W2F-UD0A1AA0A4AA Serial: A3126A19000 | --- | --- | DEFICIENTE
CAUDALÍMETRO PURGA | INSTRUMENTACIÓN | INSTRUMENTACIÓN | ------ | MANUAL | ENDRESS HAUSER | Sensor: PROMAG W Convertidor: PROMAG 10 | DISPLAY y CARRETE Order: 10W1H-UC0A1AA0A4AA Serial: 99192219000 | --- | --- | ACEPTABLE
CAUDALÍMETRO RECIRCULACIÓN | INSTRUMENTACIÓN | INSTRUMENTACIÓN | ------ | MANUAL | ENDRESS HAUSER | Sensor: PROMAG W Convertidor: PROMAG 10 | DISPLAY y CARRETE Order: 10W1F-UC0A1AA0A4AA Serial:A312CC19000 | --- | --- | DEFICIENTE
CAUDALÍMETRO DE AGUA TRATADA | INSTRUMENTACIÓN | INSTRUMENTACIÓN | ------ | MANUAL | ENDRESS HAUSER | Sensor: PROMAG W Convertidor: PROMAG 10 | DISPLAY y CARRETE Order: 10W1F-UC0A1AA0A4AA Serial:A312CB19000 | --- | --- | DEFICIENTE
CAUDALÍMETRO FANGOS A DESHIDRATAR | INSTRUMENTACIÓN | INSTRUMENTACIÓN | ------ | MANUAL | ENDRESS HAUSER | Sensor: PROMAG W Convertidor: PROMAG 10 | DISPLAY y CARRETE Order: 10W80-UC0A1AA0A4AA Serial: 9716A419000 | --- | --- | ACEPTABLE
DETECTOR DE GASES FIJOS SULFHIDRICO, OXIGENOS Y METANO | INSTRUMENTACIÓN | INSTRUMENTACIÓN | ------ | ------ | DRÄGER | Polytron | --- | --- | --- | ACEPTABLE
INSTALACIONES ELÉCTRICAS Y AUTOMATIZACIÓN
Celdas MT | INSTALACIÓN ELÉCTRICA | INSTALACIÓN ELÉCTRICA | ------ | ------ | -- | -- | -- | -- | -- | ACEPTABLE
Transformador 250 kVA | INSTALACIÓN ELÉCTRICA | INSTALACIÓN ELÉCTRICA | ------ | ------ | -- | -- | -- | -- | -- | ACEPTABLE
CGBT | INSTALACIÓN ELÉCTRICA | INSTALACIÓN ELÉCTRICA | ------ | ------ | -- | -- | -- | -- | -- | ACEPTABLE
CCMs (incluso arranque motores) | INSTALACIÓN ELÉCTRICA | INSTALACIÓN ELÉCTRICA | ------ | ------ | -- | -- | -- | -- | -- | DEFICIENTE
Batería condensadores | INSTALACIÓN ELÉCTRICA | INSTALACIÓN ELÉCTRICA | ------ | ------ | RTR | MI 5044 | 80417 | 50 kVAr | -- | ACEPTABLE
Cableado y canalizaciones | INSTALACIÓN ELÉCTRICA | INSTALACIÓN ELÉCTRICA | ------ | ------ | -- | -- | -- | -- | -- | DEFICIENTE
Red de puesta a tierra | INSTALACIÓN ELÉCTRICA | INSTALACIÓN ELÉCTRICA | ------ | ------ | -- | -- | -- | -- | -- | ACEPTABLE
SCADA | INSTALACIÓN ELÉCTRICA | INSTALACIÓN ELÉCTRICA | ------ | ------ | OMRON | CX-SUPERVISOR-RUN-PLUS-V0.2 | 1219N D21877 | -- | -- | DEFICIENTE
PLC (con programacion) | INSTRUMENTACIÓN | INSTRUMENTACIÓN | ------ | ------ | [5 empty] | DEFICIENTE
ORDENADOR | INSTRUMENTACIÓN | INSTRUMENTACIÓN | ------ | ------ | HP Compaq | dc7600C Stma.Operativo: Windows XP Prof. | HUB5500CWV Stma.Operativo: 375051-001 | -- | -- | DEFICIENTE
Sinoptico | INSTRUMENTACIÓN | INSTRUMENTACIÓN | ------ | ------ | -- | -- | -- | -- | -- | DEFICIENTE
SAI | INSTALACIÓN ELÉCTRICA | INSTALACIÓN ELÉCTRICA | ------ | ------ | [5 empty] | DEFICIENTE
Equipo de aire acondicionado | INSTRUMENTACIÓN | OTROS |  |  | MUNDOCLIMA | MUPR-18-H11 |  | 4.5 |  | ACEPTABLE
URBANIZACIÓN
Cerramiento Perimetral | OTROS | OTROS | ------ | ------ | -- | -- | -- | -- | -- | DEFICIENTE
Viales | OTROS | OTROS | ------ | ------ | -- | -- | -- | -- | -- | ACEPTABLE
Bordillos y aceras | OTROS | OTROS | ------ | ------ | -- | -- | -- | -- | -- | ACEPTABLE
Jardinería | OTROS | OTROS | ------ | ------ | -- | -- | -- | -- | -- | ACEPTABLE
VARIOS
Edificios | OTROS | OTROS | ------ | ------ | -- | -- | -- | -- | -- | ACEPTABLE
Barandillas | OTROS | OTROS | ------ | ------ | -- | -- | -- | -- | -- | ACEPTABLE
Trámex | OTROS | OTROS | ------ | ------ | -- | -- | -- | -- | -- | DEFICIENTE
Escaleras | OTROS | OTROS | ------ | ------ | -- | -- | -- | -- | -- | ACEPTABLE
Calderería | OTROS | OTROS | ------ | ------ | -- | -- | -- | -- | -- | ACEPTABLE
LABORATORIO
V30 | OTROS | OTROS | ------ | ------