## CAUDALES
CAUDALES ENTRADA-SALIDA
Fecha | Q Entrada (m3/mes) | Q Salida (m3/mes)
2022-01-01 | 1341 | 1221
2022-02-01 | 1415 | 1363
2022-03-01 | 3262 | 3242
2022-04-01 | 3048 | 2812
2022-05-01 | 1807 | 1583
2022-06-01 | 1362 | 1021
2022-07-01 | 1499 | 1135
2022-08-01 | 2181 | 1879
2022-09-01 | 1513 | 1323.5
2022-10-01 | 1379 | 1268
2022-11-01 | 1645 | 1664
2022-12-01 | 2857 | 2958
2023-01-01 | 1290 | 1467.0645
2023-02-01 | 1185 | 1249
2023-03-01 | 1336 | 1336
2023-04-01 | 1273 | 1232
2023-05-01 | 2585 | 2536
2023-06-01 | 1958 | 1806
2023-07-01 | 1601 | 1224
2023-08-01 | 2011 | 1691
2023-09-01 | 2864 | 2170
2023-10-01 | 1434 | 1349
2023-11-01 | 1144 | 1134
2023-12-01 | 1380 | 1364
2024-01-01 | 2504 | 2509
2024-02-01 | 1820 | 1838
2024-03-01 | 2752 | 2743
2024-04-01 | 1463 | 1418
2024-05-01 | 1238 | 1000
2024-06-01 | 1794 | 1507
2024-07-01 | 1897 | 1443
2024-08-01 | 2737 | 2373
2024-09-01 | 1307 | 1114
2024-10-01 | 1923 | 1854
2024-11-01 | 990 | 921
2024-12-01 | 1195 | 1164
* Q Entrada medido en Entrada a Biológico

## ANALÍTICAS
PARÁMETROS INFLUENTE
Fecha | Muestra | SST (mg/l) | DBO5 (mg/l) | DQO (mg/l) | Nt (mg N/l) | NTK (mg N/l) | N-NH4 (mg N/l) | N-NO3 (mg N/l) | N-NO2 (mg N/l) | Pt (mg P/l) | Conductividad (µS/cm)
2022-01-12 | P | 286 | 417 | 926 | 80.2 |  |  |  |  | 11.9 | 1886
2022-01-19 | P | 208 | 317 | 772 | 70.1 |  |  |  |  | 8.9 | 1552
2022-01-27 | P | 283 | 251 | 661 | 64.9 |  |  |  |  | 9.6 | 1642
2022-02-03 | C | 140 | 240 | 690 | 99 |  |  |  |  | 12.2 | 1842
2022-02-03 | P | 245 | 431 | 989 | 80.2 |  |  |  |  | 10.1 | 1772
2022-02-16 | P | 214 | 382 | 811 | 97 |  |  |  |  | 13.2 | 1943
2022-03-03 | P | 222 | 401 | 896 | 99 |  |  |  |  | 12.8 | 1884
2022-03-14 | P | 203 | 384 | 861 | 96 |  |  |  |  | 14.5 | 1753
2022-03-23 | P | 286 | 391 | 902 | 99 |  |  |  |  | 13.5 | 1824
2022-04-06 | P | 223 | 314 | 797 | 69 |  |  |  |  | 12.6 | 1596
2022-04-12 | P | 234 | 386 | 894 | 81.4 |  |  |  |  | 14.6 | 1882
2022-04-21 | P | 203 | 341 | 862 | 79.3 |  |  |  |  | 13.4 | 1776
2022-05-05 | P | 189 | 324 | 803 | 71.5 |  |  |  |  | 14.2 | 1812
2022-05-12 | P | 161 | 303 | 812 | 69.6 |  |  |  |  | 13.7 | 1745
2022-05-20 | C | 134 | 127 | 459 | 68 |  |  |  |  | 5.9 | 1643
2022-05-23 | P | 189 | 327 | 836 | 65.6 |  |  |  |  | 13.1 | 1796
2022-06-07 | P | 202 | 311 | 818 | 68.9 |  |  |  |  | 12.1 | 1836
2022-06-16 | P | 306 | 324 | 840 | 69.1 |  |  |  |  | 13.4 | 1912
2022-06-23 | P | 281 | 314 | 836 | 70.3 |  |  |  |  | 12.8 | 1898
2022-07-07 | P | 298 | 361 | 925 | 69.5 |  |  |  |  | 13.4 | 1764
2022-07-15 | P | 206 | 305 | 814 | 65.1 |  |  |  |  | 12.6 | 1542
2022-07-26 | P | 211 | 327 | 865 | 66.3 |  |  |  |  | 13.2 | 1672
2022-08-03 | C | 142 | 149 | 414 | 87 |  |  |  |  | 9.5 | 1783
2022-08-11 | P | 392 | 378 | 927 | 78.6 |  |  |  |  | 14.1 | 1894
2022-08-17 | P | 305 | 334 | 876 | 72.4 |  |  |  |  | 12.8 | 1742
2022-08-31 | P | 47 |  | 281 | 24.9 |  |  |  |  | 8.7 | 1041
2022-09-07 | P | 211 | 202 | 521 | 72.1 |  |  |  |  | 9.4 | 1775
2022-09-13 | P | 696 | 459 | 1448 | 102.6 |  |  |  |  | 18.3 | 2150
2022-09-13 | P | 86 |  | 114 | 7.29 |  |  |  |  | 3.9 | 1189
2022-09-29 | P | 302 | 315 | 796 | 78.5 |  |  |  |  | 9.8 | 1863
2022-10-06 | P | 106 | 162 | 468 | 91.6 |  |  |  |  | 17.8 | 1374
2022-10-13 | P | 214 | 122 | 421 | 58 |  |  |  |  | 3.7 | 1562
2022-10-21 | P | 162 | 214 | 538 | 70.1 |  |  |  |  | 6.9 | 1816
2022-10-28 | P | 259 | 143 | 527 | 81.1 |  |  |  |  | 7.8 | 1342
2022-11-04 | P | 120 | 170 | 486 | 78.6 | 77.74 | 70 | 0.77 | 0.09 | 24.4 | 1639
2022-11-10 | P | 138 | 186 | 525 | 58.6 |  |  |  |  | 11.5 | 1710
2022-11-17 | P | 122 | 207 | 336 | 66.4 | 64.5 | 58.8 | 1.9 | 0.03 | 5.8 | 1730
2022-11-18 | C | 114 | 204 | 309 | 42.7 |  |  |  |  | 3.89
2022-11-24 | P | 163 | 257 | 604 | 75.9 |  |  |  |  | 9.8 | 1250
2022-12-01 | P | 101 | 85 | 187 | 36 | 34.9 | 33.5 | 1 | 0.04 | 2.5 | 1224
2022-12-07 | P | 135 | 277 | 648 | 73.2 |  |  |  |  | 7.6 | 1320
2022-12-14 | P | 87 | 60 | 139 | 22.1 | 18.82 | 16.6 | 3.2 | 0.08 | 2.5 | 843
2022-12-19 | P | 261 | 296 | 729 | 68.9 |  |  |  |  | 8 | 1345
2022-12-28 | P | 185 | 165 | 562 | 57 |  |  |  |  | 8.5 | 1426
2022-12-29 | P | 315 | 152 | 535 | 48 |  |  |  |  | 9.3 | 1322
2022-12-30 | P | 268 | 203 | 571 | 59 |  |  |  |  | 9.8 | 1628
2023-01-02 | P | 185 | 210 | 586 | 59 |  |  |  |  | 9.4 | 1128
2023-01-03 | P | 152 | 261 | 596 | 56 |  |  |  |  | 8.2 | 1592
2023-01-04 | P | 180 | 535 | 920 | 121 | 119.93 | >100 | 1 | 0.07 | 11.4 | 1874
2023-01-05 | P | 183 | 265 | 578 | 58 |  |  |  |  | 8.9 | 1726
2023-01-08 | P | 148 | 231 | 562 | 50 |  |  |  |  | 6.8 | 1326
2023-01-09 | P | 324 | 186 | 529 | 61.2 |  |  |  |  | 5.7 | 1511
2023-01-10 | P | 214 | 195 | 568 | 48 |  |  |  |  | 7.4 | 1312
2023-01-11 | P | 128 | 200 | 625 | 68.5 |  |  |  |  | 9.6 | 1629
2023-01-12 | P | 148 | 163 | 500 | 59 |  |  |  |  | 9.2 | 1926
2023-01-13 | P | 124 | 231 | 577 | 58 |  |  |  |  | 9.7 | 1970
2023-01-16 | P | 780 | 516 | 1381 | 150 |  |  |  |  | 22.9 | 1633
2023-01-17 | P | 386 | 209 | 602 | 59 |  |  |  |  | 4.6 | 1569
2023-01-18 | P | 208 | 226 | 569 | 56 |  |  |  |  | 5.8 | 1406
2023-01-19 | P | 164 | 340 | 549 | 102 | 100.74 | 89.5 | 1.2 | 0.06 | 8.4 | 1780
2023-01-20 | P | 195 | 192 | 486 | 52 |  |  |  |  | 6.5 | 1527
2023-01-23 | P | 128 | 268 | 681 | 155 |  |  |  |  | 10.5 | 1958
2023-01-24 | P | 185 | 205 | 588 | 57 |  |  |  |  | 9.8 | 1820
2023-01-25 | P | 156 | 281 | 689 | 130 |  |  |  |  | 10.2 | 1880
2023-01-26 | P | 390 | 231 | 563 | 59 |  |  |  |  | 6.4 | 1792
2023-01-27 | P | 154 | 186 | 382 | 54 |  |  |  |  | 9.2 | 1684
2023-01-30 | P | 248 | 211 | 563 | 61.5 |  |  |  |  | 5.9 | 1920
2023-01-31 | P | 116 | 249 | 679 | 150 |  |  |  |  | 10.3 | 1822
2023-02-01 | P | 165 | 201 | 543 | 57 |  |  |  |  | 6.8 | 1950
2023-02-02 | P | 76 | 128 | 333 | 75 | 73.86 | 62.3 | 1.1 | 0.04 | 7.5 | 1585
2023-02-03 | P | 162 | 233 | 521 | 56 |  |  |  |  | 9.2 | 1701
2023-02-06 | C | 124 | 265 | 623 | 107 |  |  |  |  | 9.5 | 1981
2023-02-07 | C | 112 | 220 | 524 | 86 |  |  |  |  | 8 | 1773
2023-02-08 | C | 196 | 438 | 876 | 137 |  |  |  |  | 11.1 | 2330
2023-02-09 | C | 60 | 151 | 321 | 93 |  |  |  |  | 7.6 | 1840
2023-02-10 | C | 92 | 245 | 574 | 121 |  |  |  |  | 9.5 | 1868
2023-02-13 | C | 180 | 320 | 737 | 150 |  |  |  |  | 11.1 | 1923
2023-02-14 | C | 136 | 305 | 735 | 119 |  |  |  |  | 9.9 | 2070
2023-02-15 | P | 76 | 172 | 447 | 103 | 100.25 | 95.8 | 2.7 | 0.05 | 8.5 | 1771
2023-02-15 | C | 148 | 279 | 672 | 132 |  |  |  |  | 8.7 | 1845
2023-02-16 | C | 148 | 261 | 623 | 119 |  |  |  |  | 9.6 | 2054
2023-02-16 | C | 400 | 590 | 888 | 97 |  |  |  |  | 11.4 | 2003
2023-02-17 | C | 120 | 288 | 645 | 141 |  |  |  |  | 10.1 | 1942
2023-02-20 | C | 424 | 604 | 1621 | 150 |  |  |  |  | 20.6 | 1895
2023-02-21 | C | 1370 | 543 | 1370 | 150 |  |  |  |  | 15.2 | 2210
2023-02-21 | P | 104 |  | 685 | 121 |  |  |  |  | 13 | 1897
2023-02-22 | C | 937 | 428 | 937 | 150 |  |  |  |  | 13.4 | 1949
2023-02-23 | C | 772 | 980 | 2307 | 150 |  |  |  |  | 32.6 | 2162
2023-02-24 | C | 332 | 652 | 1827 | 150 |  |  |  |  | 24.6 | 2107
2023-02-27 | C | 100 | 618 | 1664 | 150 |  |  |  |  | 24.9 | 2072
2023-02-28 | C | 196 | 395 | 800 | 150 |  |  |  |  | 14.4 | 2075
2023-03-01 | C | 112 | 688 | 1398 | 135 |  |  |  |  | 10.3 | 2026
2023-03-01 | P | 61 |  | 513 | 149 |  |  |  |  | 10 | 1975
2023-03-02 | C | 156 | 406 | 869 | 136 |  |  |  |  | 10.3 | 2075
2023-03-03 | C | 196 | 389 | 803 | 150 |  |  |  |  | 14.1 | 2510
2023-03-08 | P | 204 | 267 | 625 | 102 |  |  |  |  | 12.5 | 2035
2023-03-15 | P | 198 | 232 | 568 | 96.4 |  |  |  |  | 11.2 | 2160
2023-03-22 | P | 236 | 245 | 612 | 101.6 |  |  |  |  | 10.9 | 2012
2023-03-29 | P | 148 | 214 | 529 | 67 |  |  |  |  | 9.6 | 1964
2023-04-11 | P | 286 | 502 | 1072 | 102.6 |  |  |  |  | 11.4 | 1890
2023-04-20 | P | 210 | 514 | 1171 | 124.8 |  |  |  |  | 10.8 | 1960
2023-04-29 | C | 182 | 586 | 933 | 106.5 |  |  |  |  | 11.2 | 1980
2023-05-06 | C | 236 | 488 | 810 | 98.6 |  |  |  |  | 10.2 | 1848
2023-05-10 | C | 1360 | 1480 | 2240 | 131 |  |  |  |  | 17 | 2060
2023-05-27 | C | 302 | 216 | 483 | 57 |  |  |  |  | 7.3 | 1792
2023-06-10 | C | 186 | 446 | 821 | 102.6 |  |  |  |  | 13.8 | 1685
2023-06-24 | C | 310 | 348 | 736 | 89 |  |  |  |  | 11.2 | 1748
2023-06-28 | P | 410 | 288 | 563 | 110 |  |  |  |  | 13.1 | 1783
2023-07-12 | P | 271 | 637 | 1084 | 105.6 |  |  |  |  | 17.2 | 1727
2023-07-19 | P | 124 | 278 | 532 | 56 |  |  |  |  | 10.8 | 1710
2023-07-26 | P | 180 | 521 | 922 | 121 |  |  |  |  | 14.1 | 1680
2023-08-02 | P | 124 | 228 | 434 | 98 |  |  |  |  | 11 | 1795
2023-08-11 | C | 620 | 830 | 1240 | 123 |  |  |  |  | 12.4 | 1894
2023-08-17 | P | 156 | 362 | 672 | 138 |  |  |  |  | 15.7 | 1915
2023-08-30 | P | 204 | 314 | 621 | 92 |  |  |  |  | 10.6 | 1834
2023-09-06 | P | 188 | 381 | 692 | 97.5 |  |  |  |  | 12.8 | 1627
2023-09-14 | P | 295 | 249 | 546 | 51 |  |  |  |  | 8.6 | 1810
2023-09-19 | P | 428 | 171 | 302 | 38 |  |  |  |  | 7.5 | 1030
2023-09-27 | P | 128 | 462 | 958 | 124 |  |  |  |  | 14.8 | 1864
2023-10-04 | P | 184 | 386 | 722 | 86 |  |  |  |  | 9.1 | 1761
2023-10-11 | P | 236 | 219 | 467 | 42 |  |  |  |  | 7.6 | 1685
2023-10-18 | P | 224 | 475 | 968 | 98 |  |  |  |  | 12.6 | 1925
2023-10-26 | P | 146 | 305 | 628 | 79.5 |  |  |  |  | 8.1 | 1673
2023-11-02 | P | 185 | 268 | 538 | 62 |  |  |  |  | 7.8 | 1162
2023-11-10 | C | 268 | 344 | 510 | 85 |  |  |  |  | 6.9 | 1751
2023-11-14 | P | 286 | 524 | 968 | 122 |  |  |  |  | 10.2 | 1625
2023-11-28 | P | 312 | 308 | 562 | 86 |  |  |  |  | 8.1 | 1136
2023-12-07 | P | 152 | 288 | 563 | 69 |  |  |  |  | 8.4 | 1367
2023-12-14 | P | 193 | 359 | 726 | 62 |  |  |  |  | 7.3 | 1544
2023-12-20 | P | 238 | 381 | 610 | 92 |  |  |  |  | 6.8 | 1687
2023-12-28 | P | 136 | 468 | 918 | 135 |  |  |  |  | 16.3 | 1891
2024-01-03 | P | 188 | 329 | 785 | 106 |  |  |  |  | 12.6 | 1920
2024-01-10 | P | 210 | 366 | 814 | 79 |  |  |  |  | 5.9 | 1733
2024-01-18 | P | 238 | 251 | 583 | 62 |  |  |  |  | 8.5 | 1651
2024-01-25 | P | 216 | 486 | 922 | 126 |  |  |  |  | 19.4 | 1826
2024-02-01 | P | 128 | 550 | 992 | 118 |  |  |  |  | 13.1 | 1695
2024-02-09 | C | 280 | 410 | 634 | 95 |  |  |  |  | 11.7 | 1775
2024-02-14 | P | 162 | 611 | 903 | 102 |  |  |  |  | 10.6 | 1139
2024-02-21 | P | 144 | 637 | 951 | 106 |  |  |  |  | 12.3 | 1264
2024-02-28 | C | 144 | 618 | 1022 | 146 |  |  |  |  | 15.1 | 1954
2024-03-06 | P | 179 | 524 | 861 | 98.7 |  |  |  |  | 12.1 | 1824
2024-03-12 | C | 203 | 611 | 907 | 113 |  |  |  |  | 9.5 | 1908
2024-03-20 | C | 310 | 914 | 1590 | 100 |  |  |  |  | 13.2 | 3260
2024-03-26 | C | 261 | 652 | 898 | 107.6 |  |  |  |  | 11.9 | 1633
2024-04-08 | C | 238 | 429 | 714 | 76.8 |  |  |  |  | 9.3 | 1721
2024-04-17 | C | 185 | 587 | 921 | 90.6 |  |  |  |  | 10.1 | 1683
2024-04-23 | C | 251 | 507 | 863 | 81.2 |  |  |  |  | 12.3 | 1756
2024-04-29 | C | 134 | 345 | 613 | 42.6 |  |  |  |  | 8.1 | 1420
2024-05-06 | C | 139 | 384 | 756 | 82.6 |  |  |  |  | 9.1 | 3010
2024-05-14 | C | 152 | 411 | 837 | 87.2 |  |  |  |  | 8.5 | 2860
2024-05-22 | C | 204 | 502 | 925 | 98.4 |  |  |  |  | 10.6 | 3050
2024-05-24 | C | 96 | 393 | 590 | 92 |  |  |  |  | 9.2 | 1588
2024-05-29 | C | 168 | 327 | 603 | 81 |  |  |  |  | 7.2 | 3240
2024-06-04 | C | 160 | 312 | 528 | 62 |  |  |  |  | 6.8 | 1725
2024-06-11 | C | 182 | 273 | 485 | 78 |  |  |  |  | 7.9 | 1385
2024-06-19 | C | 218 | 469 | 825 | 96 |  |  |  |  | 10.3 | 1762
2024-06-26 | C | 149 | 314 | 648 | 84 |  |  |  |  | 4.8 | 1463
2024-07-08 | C | 182 | 211 | 437 | 53 |  |  |  |  | 3.7 | 1295
2024-07-17 | C | 146 | 496 | 828 | 85 |  |  |  |  | 10.6 | 1624
2024-07-23 | C | 172 | 336 | 624 | 77 |  |  |  |  | 7.5 | 1483
2024-07-30 | C | 135 | 395 | 711 | 81 |  |  |  |  | 8.1 | 1397
2024-08-02 | C | 220 | 332 | 510 | 82 |  |  |  |  | 8.6 | 1622
2024-08-06 | C | 185 | 186 | 418 | 71 |  |  |  |  | 5.7 | 1582
2024-08-13 | C | 139 | 422 | 785 | 83 |  |  |  |  | 8.8 | 1324
2024-08-21 | P | 1464 | 1745 | 2365 | 106 |  |  |  |  | 23 | 1478
2024-08-30 | C | 5776 | 4852 | 7665 | 131 |  |  |  |  | 63.2 | 1692
2024-09-04 | C | 3164 | 2514 | 3680 | 146 |  |  |  |  | 32.8 | 1628
2024-09-12 | C | 152 | 260 | 353 | 111 |  |  |  |  | 9.9 | 2066
2024-09-17 | C | 142 | 337 | 636 | 132 |  |  |  |  | 8.2 | 2156
2024-09-24 | C | 132 | 235 | 541 | 115 |  |  |  |  | 7.6 | 1824
2024-10-01 | C | 182 | 361 | 689 | 101 |  |  |  |  | 8.1 | 2550
2024-10-08 | C | 202 | 159 | 374 | 90 |  |  |  |  | 7.3 | 1805
2024-10-14 | P | 164 | 562 | 958 | 92 |  |  |  |  | 8.3 | 1813
2024-10-15 | C | 124 | 308 | 633 | 118 |  |  |  |  | 7.7 | 1816
2024-10-22 | C | 146 | 219 | 417 | 98 |  |  |  |  | 7.5 | 2110
2024-11-05 | C | 152 | 411 | 681 | 109 |  |  |  |  | 7.1 | 1760
2024-11-08 | C | 140 | 310 | 470 | 94 |  |  |  |  | 8.4 | 1835
2024-11-12 | C | 132 | 345 | 603 | 129 |  |  |  |  | 9.8 | 1923
2024-11-19 | C | 131 | 305 | 497 | 101.5 |  |  |  |  | 8.8 | 1935
2024-11-27 | C | 140 | 376 | 537 | 105 |  |  |  |  | 9.9 | 1942
2024-12-03 | C | 80 | 365 | 567 | 124 |  |  |  |  | 8.9 | 1837
2024-12-13 | C | 188 | 446 | 688 | 114 |  |  |  |  | 10.5 | 2026
2024-12-19 | C | 224 | 391 | 607 | 125 |  |  |  |  | 12.1 | 2093
2024-12-31 | C | 176 | 342 | 536 | 102 |  |  |  |  | 9.7 | 1855
* P = Puntual
* C = Compuesta 24h

## ENERGÍA EDAR
CONSUMO ELÉCTRICO
Tarifa | 6.1TD | CUPS | ES0021000015904634NQ
Potencia Contratada | P1 | P2 | P3 | P4 | P5 | P6
KW | 4 | 4 | 4 | 4 | 4 | 4
| P1: CONSUMO RED ENERGÍA ACTIVA (kWh) | CONSUMO ENERGÍA REACTIVA (kVAr) | [5 empty] | MAXÍMETRO (kW) | [5 empty] | EXCESO DE POTENCIA (kW)
Fecha | P1 (A) | P2 (A) | P3 (A) | P4 (A) | P5 (A) | P6 (A) | P1 (R) | P2 (R) | P3 (R) | P4 (R) | P5 (R) | P6 (R) | P1 (M) | P2 (M) | P3 (M) | P4 (M) | P5 (M) | P6 (M) | P1 (E) | P2 (E) | P3 (E) | P4 (E) | P5 (E) | P6 (E)
2022-01-01 | 135.1817 | 110.3207 | 0 | 0 | 0 | 316.9777 | 57 | 48 | 0 | 0 | 0 | 136 | 0 | 0 | 0 | 0 | 0 | 1
2022-02-01 | 125.2412 | 104.3677 | 0 | 0 | 0 | 247.2711 | 49 | 41 | 0 | 0 | 0 | 91 | 1 | 1 | 0 | 0 | 0 | 2
2022-03-01 | 0 | 153.4415 | 128.9562 | 0 | 0 | 230.1623 | 0 | 42 | 37 | 0 | 0 | 69 | 0 | 2 | 2 | 0 | 0 | 2
2022-04-01 | 0 | 0 | 0 | 130.5273 | 112.3527 | 242.88 | 0 | 0 | 0 | 36 | 31 | 69 | 0 | 0 | 0 | 2 | 2 | 2
2022-05-01 | 0 | 0 | 0 | 119 | 90 | 221 | 0 | 0 | 0 | 35 | 28 | 60 | 0 | 0 | 0 | 2 | 2 | 2
2022-06-01 | 0 | 0 | 95 | 76 | 0 | 180 | 0 | 0 | 20 | 17 | 0 | 37 | 0 | 0 | 0 | 1 | 0 | 0
2022-07-01 | 87 | 71 | 0 | 0 | 0 | 187 | 15 | 16 | 0 | 0 | 0 | 32 | 2.19 | 0.93 | 0 | 0 | 0 | 1.84
2022-08-01 | 0 | 0 | 98 | 79 | 0 | 197 | 0 | 0 | 18 | 16 | 0 | 33 | 0 | 0 | 0 | 0 | 0 | 2
2022-09-01 | 0 | 0 | 94 | 77 | 0 | 170 | 0 | 0 | 18 | 15 | 0 | 26 | 0 | 0 | 2 | 2 | 0 | 2
2022-10-01 | 0 | 0 | 0 | 84 | 70 | 190 | 0 | 0 | 0 | 5 | 4 | 11 | 0 | 0 | 0 | 3 | 2 | 0
2022-11-01 | 0 | 93 | 84 | 0 | 0 | 174
2022-12-01 | 97 | 80 | 0 | 0 | 0 | 244
2023-01-01 | 96 | 77 | 0 | 0 | 0 | 199
2023-02-01 | 88 | 70 | 0 | 0 | 0 | 167
2023-03-01 | 0 | 91 | 72 | 0 | 0 | 167
2023-04-01 | 0 | 0 | 0 | 76 | 60 | 169
2023-05-01 | 0 | 0 | 0 | 99 | 90 | 197
2023-06-01 | 0 | 0 | 109 | 72 | 0 | 155
2023-07-01 | 82 | 63 | 0 | 0 | 0 | 177
2023-08-01 | 0 | 0 | 91 | 74 | 0 | 179
2023-09-01 | 0 | 0 | 127 | 90 | 0 | 189
2023-10-01 | 0 | 0 | 0 | 90 | 72 | 190
2023-11-01 | 0 | 89 | 67 | 0 | 0 | 178
2023-12-01 | 73 | 57 | 0 | 0 | 0 | 208
2024-01-01 | 123 | 99 | 0 | 0 | 0 | 192
2024-02-01 | 84 | 72 | 0 | 0 | 0 | 177
2024-03-01 | 0 | 93 | 84 | 0 | 0 | 228
2024-04-01 | 0 | 0 | 0 | 89 | 71 | 157
2024-05-01 | 0 | 0 | 0 | 83 | 66 | 171
2024-06-01 | 0 | 0 | 92 | 73 | 0 | 182
2024-07-01 | 98 | 80 | 0 | 0 | 0 | 178
2024-08-01 | 0 | 0 | 102 | 80 | 0 | 215
2024-09-01 | 0 | 0 | 85 | 68 | 0 | 167
2024-10-01 | 0 | 0 | 0 | 95 | 74 | 193
2024-11-01 | 0 | 77 | 59 | 0 | 0 | 168
2024-12-01 | 82 | 64 | 0 | 0 | 0 | 190

## REACTIVOS
CONSUMO REACTIVOS
Fecha | Coagulante (kg/mes) | Polielectrolito (kg/mes)
2022-01-01
2022-02-01
2022-03-01
2022-04-01
2022-05-01
2022-06-01
2022-07-01
2022-08-01
2022-09-01
2022-10-01
2022-11-01
2022-12-01 | 81
2023-01-01
2023-02-01
2023-03-01
2023-04-01
2023-05-01
2023-06-01
2023-07-01
2023-08-01
2023-09-01
2023-10-01
2023-11-01
2023-12-01
2024-01-01
2024-02-01
2024-03-01
2024-04-01
2024-05-01
2024-06-01
2024-07-01
2024-08-01
2024-09-01
2024-10-01
2024-11-01
2024-12-01
Tipo de coagulante | Cloruro Férrico | 40%

## RESIDUOS
GESTIÓN DE RESIDUOS
| CRIBADOS (RSU) (Tn) | ARENAS (Tn) | GRASAS (Tn) | RESIDUOS PELIGROSOS (Tn) |  |  |  |  | PLÁSTICOS (Tn) |  | LODOS (Tn Materia Húmeda)
Año | 190801 | 190802 | 190809 | 130205 | 150110 | 150202 | 160504 | 160506 | 150102 | 200139 | 190805 | OBSERVACIONES | Fangos Espesados Trasladados (m3)
2022
2023 |  | 4.46 | [9 empty] | 190805 Traslado interno de fangos espesados a EDAR Madrigueras-Motilleja | 49
2024

## OBSERVACIONES
OBSERVACIONES
- Se detectan vertidos habitualmente a lo largo del año sin procedencia determinada