## 56NJ_EDAR
EDAR |  | FECHA ACTA RECEPCIÓN OBRAS |  | FECHA ACTUALIZACIÓN INVENTARIO |  | INVENTARIO
NAVAS DE JORQUERA |  |  |  | 2025-12-01
INSTALACIONES |  |  | CARACTERÍSTICAS TÉCNICAS | [6 empty] | ESTADO CONSERVACIÓN
LISTADO INSTALACIONES | LINEA DE TRATAMIENTO | TIPO DE EQUIPO | ACCIONAMIENTO | CONTROL | MARCA | MODELO | NÚMERO DE SERIE | POTENCIA (KW) | INTENSIDAD NOMINAL (A) | ESTADO
EQUIPAMIENTO ELECTROMECÁNICO
Cuchara bivalva (100L) | PRETRATAMIENTO | OTROS | ARRANQUE DIRECTO | MANUAL | VICINAY | 18286 | 333 | 2.7 |  | ACEPTABLE
Polipasto eléctrico (1000kg) | PRETRATAMIENTO | OTROS | ARRANQUE DIRECTO | MANUAL | VICINAY | EUROBLOC CI06N 2/2 |  | 1.85 | 4.5 | ACEPTABLE
Polipasto manual | PRETRATAMIENTO | OTROS | ------ | ------ | [5 empty] | ACEPTABLE
Polipasto eléctrico (1000kg) | PRETRATAMIENTO | OTROS | ARRANQUE DIRECTO | MANUAL | VICINAY | ABK 101-10040 8 |  | 0.7 | 1.75 | ACEPTABLE
Reja manual (0,6x0,6) | PRETRATAMIENTO | OTROS | ------ | ------ | [5 empty] | ACEPTABLE
Reja manual (0,6x0,6) | PRETRATAMIENTO | OTROS | ------ | ------ | [5 empty] | ACEPTABLE
Bomba agua bruta 1 (15 m3/h 6mca) | PRETRATAMIENTO | BOMBA SUMERGIBLE | V.F. | SCADA | CAPRARI | MAV15T4 |  | 1.7 | 4.3 | ACEPTABLE
Bomba agua bruta 2(15 m3/h 6mca) | PRETRATAMIENTO | BOMBA SUMERGIBLE | V.F. | SCADA | CAPRARI | MAV15T4 |  | 1.7 | 4.3 | ACEPTABLE
Bomba agua bruta 3 (15 m3/h 6mca) | PRETRATAMIENTO | BOMBA SUMERGIBLE | V.F. | SCADA | CAPRARI | MAV15T4 |  | 1.7 | 4.3 | ACEPTABLE
Equipo rototamiz (40-60m3/h) | PRETRATAMIENTO | OTROS | ARRANQUE DIRECTO | SCADA | FMS Filterrón S.L. |  |  | 0.25 | 0.79 | ACEPTABLE
Decantador digestor (metálico horizontal) | TRATAMIENTO SECUNDARIO | OTROS | ------ | ------ | [5 empty] | ACEPTABLE
Sistema FMF macrofitas | TRATAMIENTO SECUNDARIO | OTROS | ------ | ------ | [5 empty] | ACEPTABLE
Lámina impermeable macrofitas | TRATAMIENTO SECUNDARIO | OTROS | ------ | ------ | [5 empty] | ACEPTABLE
Canaleta de salida macrofitas | TRATAMIENTO SECUNDARIO | OTROS | ------ | ------ | [5 empty] | ACEPTABLE
Bomba de recirculación (4m3/h 4mca) | TRATAMIENTO SECUNDARIO | BOMBA SUMERGIBLE | V.F. | SCADA | CAPRARI | MAV11T2 |  | 1.1 | 3 | ACEPTABLE
INSTRUMENTACIÓN
Caudalímetro entrada (DN 80) | INSTRUMENTACIÓN | INSTRUMENTACIÓN | ------ | SCADA | ISOIL | Sensor: ML110 / Transmisor: MS2500 | Sensor: 38U002269 Transmisor: 04U000276 |  |  | ACEPTABLE
Caudalímetro salida (DN 50) | INSTRUMENTACIÓN | INSTRUMENTACIÓN | ------ | SCADA | ISOIL | Sensor: ML110 / Transmisor: MS2500 | Sensor: 38U002806 Transmisor: 04U000656 |  |  | ACEPTABLE
Caudalímetro recirculación (DN 80) | INSTRUMENTACIÓN | INSTRUMENTACIÓN | ------ | SCADA | ISOIL | Sensor: ML110 / Transmisor: MS2500 | Sensor: Transmisor: 04K3529 |  |  | ACEPTABLE
Medidor nivel ultrasonidos | INSTRUMENTACIÓN | INSTRUMENTACIÓN | ------ | SCADA | ONIVUS |  |  |  |  | ACEPTABLE
INSTALACIONES ELÉCTRICAS Y AUTOMATIZACIÓN
Celdas MT | INSTALACIÓN ELÉCTRICA | INSTALACIÓN ELÉCTRICA
Transformador (25 KVA) | INSTALACIÓN ELÉCTRICA | INSTALACIÓN ELÉCTRICA
CGBT | INSTALACIÓN ELÉCTRICA | INSTALACIÓN ELÉCTRICA
CCMs (incluso arranque motores) | INSTALACIÓN ELÉCTRICA | INSTALACIÓN ELÉCTRICA |  |  | SCHNEIDER |  |  |  |  | ACEPTABLE
Batería condensadores (20 KVAR) | INSTALACIÓN ELÉCTRICA | INSTALACIÓN ELÉCTRICA |  |  | RTR | MI2044 |  |  |  | ACEPTABLE
Cableado y canalizaciones | INSTALACIÓN ELÉCTRICA | INSTALACIÓN ELÉCTRICA | [7 empty] | ACEPTABLE
Red de puesta a tierra | INSTALACIÓN ELÉCTRICA | INSTALACIÓN ELÉCTRICA | [7 empty] | ACEPTABLE
SCADA (software y programacion) | INSTALACIÓN ELÉCTRICA | INSTALACIÓN ELÉCTRICA | [7 empty] | ACEPTABLE
PLC | INSTALACIÓN ELÉCTRICA | INSTALACIÓN ELÉCTRICA | [7 empty] | ACEPTABLE
ORDENADOR | INSTALACIÓN ELÉCTRICA | INSTALACIÓN ELÉCTRICA
Sinoptico (1500X1000) | INSTALACIÓN ELÉCTRICA | INSTALACIÓN ELÉCTRICA | [7 empty] | ACEPTABLE
SAI (1200 VA) | INSTALACIÓN ELÉCTRICA | INSTALACIÓN ELÉCTRICA
URBANIZACIÓN | INSTRUMENTACIÓN | INSTRUMENTACIÓN
Cerramiento Perimetral | OTROS | OTROS | [7 empty] | ACEPTABLE
Viales | OTROS | OTROS | [7 empty] | ACEPTABLE
Bordillos y aceras | OTROS | OTROS | [7 empty] | ACEPTABLE
Jardinería | OTROS | OTROS | [7 empty] | ACEPTABLE
VARIOS
Edificios | OTROS | OTROS | [7 empty] | ACEPTABLE
Barandillas | OTROS | OTROS | [7 empty] | ACEPTABLE
Trámex | OTROS | OTROS | [7 empty] | ACEPTABLE
Escaleras | OTROS | OTROS | [7 empty] | ACEPTABLE
Calderería | OTROS | OTROS | [7 empty] | ACEPTABLE