## 30NP_EDAR
EDAR |  | FECHA ACTA RECEPCIÓN OBRAS |  | FECHA ACTUALIZACIÓN INVENTARIO |  | INVENTARIO
NERPIO |  |  |  | 2025-12-01
INSTALACIONES |  |  | CARACTERÍSTICAS TÉCNICAS | [6 empty] | ESTADO CONSERVACIÓN
LISTADO INSTALACIONES | LINEA DE TRATAMIENTO | TIPO DE EQUIPO | ACCIONAMIENTO | CONTROL | MARCA | MODELO | NÚMERO DE SERIE | POTENCIA (KW) | INTENSIDAD NOMINAL (A) | ESTADO
EQUIPAMIENTO ELECTROMECÁNICO
Reja de gruesos automatica | PRETRATAMIENTO | OTROS | ARRANQUE DIRECTO | SCADA | Hidrodena Motor: no se ve Reductor: Pujol | vertical de cremallera Motor: no se ve Reductor: LBC 37/100/160-19 BRIDA CORTA | Motor: no se ve Reductor: 3046110009 0F01810/3 009 | 0.55 | 1.8 | ACEPTABLE
Reja de gruesos manual | PRETRATAMIENTO | OTROS | MANUAL | ------ | [5 empty] | ACEPTABLE
Reja de finos automatica | PRETRATAMIENTO | OTROS | ARRANQUE DIRECTO | SCADA | HOLLUNG Motor: sepee Reductor: Bonfiglioli | Tamiz escalera Motor: TKE QS 80M6C-40 H Reductor: W-EP85 U P568 | 231053-1 Motor: 2111C0 GA Reductor: 2G10013311003 | 0.55 | 1.85 | ACEPTABLE
Reja de finos manual | PRETRATAMIENTO | OTROS | MANUAL | ------ | [5 empty] | ACEPTABLE
Tornillo sinfín reja d finos | PRETRATAMIENTO | TORNILLO TRANSPORTADOR | ARRANQUE DIRECTO | SCADA | Sinfimasa | M-255/215 |  | 1.1 | 2.9 | ACEPTABLE
Bomba de arenas | PRETRATAMIENTO | BOMBA SUMERGIBLE | ARRANQUE DIRECTO | SCADA | EGGER-TURO | TV-31-50-S06 LB3B-2 SP | 24991 |  |  | ACEPTABLE
Aeroflot | PRETRATAMIENTO | BOMBA SUMERGIBLE | ARRANQUE DIRECTO | SCADA | Aeroflott Depollution | F206 D | 0307381A308 | 0.65 | 1.2852 | ACEPTABLE
Clasificador de arenas | PRETRATAMIENTO | OTROS | MANUAL | ------ | Hidrodena |  |  |  |  | ACEPTABLE
Compuertas murales manuales Pretratamiento 1 | PRETRATAMIENTO | OTROS | MANUAL | ----- | [5 empty] | ADECUADO
Compuertas murales manuales Pretratamiento 2 | PRETRATAMIENTO | OTROS | MANUAL | ----- | [5 empty] | ADECUADO
Compuertas murales manuales Pretratamiento 3 | PRETRATAMIENTO | OTROS | MANUAL | ----- | [5 empty] | ADECUADO
Compuertas murales manuales Pretratamiento 4 | PRETRATAMIENTO | OTROS | MANUAL | ----- | [5 empty] | ADECUADO
Compuerta mural con valvula motorizada | PRETRATAMIENTO | OTROS | ARRANQUE DIRECTO | SCADA | [5 empty] | DEFICIENTE
Compuerta mural entrada a biologico | PRETRATAMIENTO | OTROS | MANUAL | ------ | Mainser |  |  |  |  | DEFICIENTE
Rotor 1 | TRATAMIENTO SECUNDARIO | ROTOR | V.F. | SCADA | DAGA Motor: Reductor: VF: Schneider Electric | MR10 Motor: Reductor: VF: ATV32HD15N4 | Motor: Reductor: VF: 8B 1607 450067 | 15 | 29.6584 | ACEPTABLE
Rotor 2 | TRATAMIENTO SECUNDARIO | ROTOR | V.F. | SCADA | DAGA Motor: Reductor: VF: Schneider Electric | MR10 Motor: Reductor: VF: ATV32HD15N4 | Motor: Reductor: VF: 8B 1607 450064 | 15 | 29.6584 | ACEPTABLE
Acelerador de corriente | TRATAMIENTO SECUNDARIO | ACELERADOR DE FLUJO | ARRANQUE DIRECTO | SCADA | TFB FLYGT | SR 4410 |  |  |  | ACEPTABLE
Polipasto Acelerador de corriente | TRATAMIENTO SECUNDARIO | OTROS | MANUAL | ------ | Estructura: Flygt Traster: Hebezeugfabrik GmbH&Co. | Estructura: 600 kg Traster: 30239077 | Traster: 01018207-0050 |  |  | ACEPTABLE
Compuerta mural salida biologico a decantador | TRATAMIENTO SECUNDARIO | OTROS | MANUAL | ------ | Mainser |  |  |  |  | ACEPTABLE
Valvula motorizada compuerta salida biologico | TRATAMIENTO SECUNDARIO | OTROS | ARRANQUE DIRECTO | SCADA | Motor: Centrork Actuador: Centrork Reductor: Centrork | Motor: 0.37TN4P Actuador: 1415.012A10 Reductor: Centrork P | Motor: 03W43M0010 Actuador: 03W43M0010 Reductor: 03W43M0010 | 0.37 | 1.37 | ADECUADO
Bomba recirculacion 1 | TRATAMIENTO SECUNDARIO | BOMBA SUMERGIBLE | ARRANQUE DIRECTO | SCADA | TFB FLYGT | 3069181 | 2120432 | 1.7 | 3.8 | ACEPTABLE
Bomba recirculacion 2 | TRATAMIENTO SECUNDARIO | BOMBA SUMERGIBLE | ARRANQUE DIRECTO | SCADA | TFB FLYGT | 3057181 | 0570225 | 1.7 | 3.8 | ACEPTABLE
Valvulas compuerta recirculacion 1 | TRATAMIENTO SECUNDARIO | OTROS | MANUAL | ------ | [5 empty] | ACEPTABLE
Valvulas compuerta recirculacion 2 | TRATAMIENTO SECUNDARIO | OTROS | MANUAL | ------ | [5 empty] | ACEPTABLE
Valvula de retencion recirculacion 1 | TRATAMIENTO SECUNDARIO | OTROS | MANUAL | ------ | [5 empty] | ACEPTABLE
Valvula de retencion recirculacion 2 | TRATAMIENTO SECUNDARIO | OTROS | MANUAL | ------ | [5 empty] | ACEPTABLE
Bomba excesos 1 | TRATAMIENTO SECUNDARIO | BOMBA SUMERGIBLE | ARRANQUE DIRECTO | SCADA | TFB FLYGT | 3045.181 |  | 1.2 | 2.8 | DEFICIENTE
Bomba excesos 2 | TRATAMIENTO SECUNDARIO | BOMBA SUMERGIBLE | ARRANQUE DIRECTO | SCADA | TFB FLYGT | 3045.181 |  | 1.2 | 2.8 | DEFICIENTE
Valvulas compuerta excesos 1 | TRATAMIENTO SECUNDARIO | OTROS | MANUAL | ------ | [5 empty] | ACEPTABLE
Valvulas compuerta excesos 2 | TRATAMIENTO SECUNDARIO | OTROS | MANUAL | ------ | [5 empty] | ACEPTABLE
Valvulas retencion excesos 1 | TRATAMIENTO SECUNDARIO | OTROS | MANUAL | ------ | [5 empty] | ACEPTABLE
Valvulas retencion excesos 2 | TRATAMIENTO SECUNDARIO | OTROS | MANUAL | ------ | [5 empty] | ACEPTABLE
Bomba flotantes | TRATAMIENTO SECUNDARIO | BOMBA SUMERGIBLE | MANUAL | ------ | TFB FLYGT | 3045180 | 0310017 | 1.2 | 2.8 | ACEPTABLE
Valvula compuerta flotantes | TRATAMIENTO SECUNDARIO | OTROS | MANUAL | ------ | [5 empty] | ACEPTABLE
Valvula retencion flotantes | TRATAMIENTO SECUNDARIO | OTROS | MANUAL | ------ | [5 empty] | ACEPTABLE
Bomba achique 1 | LINEA DE FANGOS | BOMBA SUMERGIBLE | ARRANQUE DIRECTO | SCADA | TFB FLYGT |  |  |  |  | DEFICIENTE
Bomba achique 2 | LINEA DE FANGOS | BOMBA SUMERGIBLE | ARRANQUE DIRECTO | SCADA | TFB FLYGT |  |  |  |  | ACEPTABLE
Valvula compuerta achique 1 | LINEA DE FANGOS | OTROS | MANUAL | ------ | [5 empty] | ACEPTABLE
Valvula compuerta achique 2 | LINEA DE FANGOS | OTROS | MANUAL | ------ | [5 empty] | ACEPTABLE
Valvula retencion achique 1 | LINEA DE FANGOS | OTROS | MANUAL | ------ | [5 empty] | ACEPTABLE
Valvula retencion achique 2 | LINEA DE FANGOS | OTROS | MANUAL | ------ | [5 empty] | ACEPTABLE
Puente decantador | TRATAMIENTO SECUNDARIO | OTROS | ------ | ------ | Mainser |  |  |  |  | DEFICIENTE
Motoreductor | TRATAMIENTO SECUNDARIO | OTROS | ARRANQUE DIRECTO | SCADA | [5 empty] | ACEPTABLE
Chapa deflectora y vertedero Thompson | TRATAMIENTO SECUNDARIO | OTROS | ------ | ------ | [5 empty] | DEFICIENTE
Compuertas murales fango decantandor | TRATAMIENTO SECUNDARIO | OTROS |  |  | Mainser |  |  |  |  | DEFICIENTE
Grupo de presión | TRATAMIENTO SECUNDARIO | OTROS | ARRANQUE DIRECTO | PLC-INDEPEND. | Bombas: Ideal Calderin: IBAIONDO | VIPV 40 T Calderin: 8C-AMR-P | 1098 Calderin: 4030820030 | 3 | 6.6 | DEFICIENTE
Filtro autolimpiable | TRATAMIENTO SECUNDARIO | OTROS | ARRANQUE DIRECTO | PLC-INDEPEND. | Grünbeck | MXA |  |  |  | DEFICIENTE
Valvulas compuerta grupo de presion 1 | TRATAMIENTO SECUNDARIO | OTROS | MANUAL | ------ | [5 empty] | ACEPTABLE
Valvulas compuerta grupo de presion 2 | TRATAMIENTO SECUNDARIO | OTROS | MANUAL | ------ | [5 empty] | ACEPTABLE
Valvulas compuerta grupo de presion 3 | TRATAMIENTO SECUNDARIO | OTROS | MANUAL | ------ | [5 empty] | ACEPTABLE
Bomba cloruro ferrico 1 | DOSIFICACIÓN REACTIVOS | OTROS | ARRANQUE DIRECTO | SCADA | Milton Roy | B933-363S3 | 201205060020. | 0.276 | 1.2 | DEFICIENTE
Bomba cloruro ferrico 2 | DOSIFICACIÓN REACTIVOS | OTROS | ARRANQUE DIRECTO | SCADA | Milton Roy | LMI B943-318SM |  |  |  | ACEPTABLE
Depósito cloruro ferrico | DOSIFICACIÓN REACTIVOS | OTROS | ------ | MANUAL | Plavisa | VBP 1200 | 12137 |  |  | ACEPTABLE
Equipo de preparacion de poli | DOSIFICACIÓN REACTIVOS | OTROS | ------ | PLC-INDEPEND. | TIMSA Torn.Dosif: AEG Reductor:---- Agitador 1: AEG Reductor 1: ---- Agitador 2: AEG Reductor 2: ---- | POLIFLOC 500; REF: P21135 Torn.Dosif: AM 63Z BA4 Reductor:---- Agitador 1: AM 71Z BA4 Reductor 1: ---- Agitador 2: AM 71Z BA4 Reductor 2: ---- | 19240 Torn.Dosif: 65377 Reductor:---- Agitador 1: xxxxx Reductor 1: ---- Agitador 2: xxxxx Reductor 2: ---- | Torn.Dosif: 0,18 Agitador 1: 0,37 Agitador 2: 0,37 | 1.897 | ACEPTABLE
Bomba de poli 1 | DOSIFICACIÓN REACTIVOS | OTROS | ARRANQUE DIRECTO | PLC-INDEPEND. | NEMO Motor: Lenze VVMecanico: Lenze | NM015BY02S12B Motor: TM71-4M VVMecanico: GST04-2KVCK071-3210B 00312 A | 351258 Motor: M 300966 L 90282 VVMecanico: GT/00102509 00474050 | 0.37 | 0.77 | ACEPTABLE
Bomba de poli 2 | DOSIFICACIÓN REACTIVOS | OTROS | ARRANQUE DIRECTO | PLC-INDEPEND. | NEMO Motor: Lenze VVMecanico: Lenze | NM015BY02S12B Motor: TM71-4M VVMecanico: GST04-2KVCK071-3210B 00312 A | 348212 Motor: M 300945 L 90282 VVMecanico: GT/00102509 00474050 | 0.37 | 0.77 | ACEPTABLE
Camara de floculación | LINEA DE FANGOS | OTROS |  |  | Motor: ROSSI | Motor: HF 80B L4 B5 | no se ve | 0.75 | 2.05 | ACEPTABLE
Mesa espesadora | LINEA DE FANGOS | FILTRO BANDA | ARRANQUE DIRECTO | SCADA | Andritz Motor: ROSSI Reductor1: ROSSI Reductor2: ROSSI | TEMI 10 Motor: 71B 4 Reductor1: MV E1 FC1A 302 Reductor2: MRIV 63 U03A 602 | 03-101 Motor: 5/02 Reductor1: no se ve Reductor2: no se ve | 0.37 | 1.2 | ACEPTABLE
Filtro de banda | LINEA DE FANGOS | FILTRO BANDA | ARRANQUE DIRECTO | SCADA | Andritz Motor: ROSSI Reductor1: ROSSI Reductor2: ROSSI | VS10-1C Motor: 71B 4 Reductor1: MV E1 FC1A 505 Reductor2: HRIV 80 U03A 505 | 03-101 Motor: 2/05 Reductor1: no se ve Reductor2: no se ve | 0.37 | 1.2 | ACEPTABLE
Tornillo fango deshidratado | LINEA DE FANGOS | TORNILLO TRANSPORTADOR | ARRANQUE DIRECTO | SCADA | Sinfimasa Motor: Bonfiglioli Reductor: Bonfiglioli | M-255/215 Motor: BN90LA4 Reductor: VF 110/FR1 P90 B5 | `------- Motor: 765047 Reductor: 2012903320001 | 1.5 | 3.8 | ACEPTABLE
Compresor | LINEA DE FANGOS | OTROS | ARRANQUE DIRECTO | PLC-INDEPEND. | Puska Calderin: Puska Motor: WEG | N-280-100 III Calderin: B.10.100.350 (100 litros; 10bar) Motor: AL90S/L-2 | 20307201 Calderin: B031108 Motor: GE97466 | 1.5 | 3.01 | ACEPTABLE
Presostato aire | LINEA DE FANGOS | OTROS | ------ | PLC-INDEPEND. | Cella Iberica | PCS 2 MA |  |  |  | ACEPTABLE
Secador compresor | LINEA DE FANGOS | OTROS | ARRANQUE DIRECTO | PLC-INDEPEND. | Puska | PHTD0015 type 666 | 031/16181/09 | 0.18 | 0.78261 | ACEPTABLE
Contenedor metalico fango | LINEA DE FANGOS | OTROS | MANUAL | ------ | [5 empty] | ACEPTABLE
Ventilador de techo 1 | LINEA DE FANGOS | OTROS | MANUAL | ------ | S&P | TRB 250/4-250 E20 | 46406 | 0.048 | 0.25 | ACEPTABLE
Ventilador de techo 2 | LINEA DE FANGOS | OTROS | MANUAL | ------ | S&P | TRB 250/4-250 E20 |  | 0.048 | 0.25 | ACEPTABLE
Ventilador de techo 3 | LINEA DE FANGOS | OTROS | MANUAL | ------ | S&P | TRB 250/4-250 E20 |  | 0.048 | 0.25 | ACEPTABLE
Ventilador de techo 4 | LINEA DE FANGOS | OTROS | MANUAL | ------ | S&P | TRB 250/4-250 E20 |  | 0.048 | 0.25 | ACEPTABLE
Ventilador de techo 5 | LINEA DE FANGOS | OTROS | MANUAL | ------ | S&P | TRB 250/4-250 E20 |  | 0.048 | 0.25 | ACEPTABLE
Ventilador de techo 6 | LINEA DE FANGOS | OTROS | MANUAL | ------ | S&P | TRB 250/4-250 E20 |  | 0.048 | 0.25 | ACEPTABLE
INSTRUMENTACIÓN
Medidor pH y Temperatura | INSTRUMENTACIÓN | INSTRUMENTACIÓN | ------ | SCADA | ENDRESS+HAUSSER | LIQUISYS M CODE: CPM253-PR0010 | 5A02CF05G00 | 0.0075 | 0.032609 | ACEPTABLE
Caudalimetro de entrada | INSTRUMENTACIÓN | INSTRUMENTACIÓN | ------ | ------ | ENDRESS+HAUSSER | FMU90-R21CA111AA1A | D202B8010E6 | 0.023 | 0.1 | DEFICIENTE
Caudalimetro de entrada a biologico | INSTRUMENTACIÓN | INSTRUMENTACIÓN | ------ | SCADA | ENDRESS+HAUSSER | 50W2H-UD0A1AC2A4AD | 5A057619000 | 0.015 | 0.065217 | ACEPTABLE
Medidor de oxígeno reactor 1 | INSTRUMENTACIÓN | INSTRUMENTACIÓN | ------ | SCADA | HACH LANCE GmbH | 085G4140.99.001 | 1720987 | 0.02 | 0.086957 | DEFICIENTE
Medidor Redox 1 | INSTRUMENTACIÓN | INSTRUMENTACIÓN | ------ | SCADA | ENDRESS+HAUSSER | LIQUISYS M CODE: CPM253-PR0010 | 5A02CE05G00 | 0.0075 | 0.032609 | DEFICIENTE
Caudalimetro de recirculacion 1 | INSTRUMENTACIÓN | INSTRUMENTACIÓN | ------ | SCADA | ENDRESS+HAUSSER | 50W80-UC0A1AA0A4AD | 5A052719000 | 0.015 | 0.065217 | ACEPTABLE
Caudalimetro de excesos | INSTRUMENTACIÓN | INSTRUMENTACIÓN | ------ | SCADA | ENDRESS+HAUSSER | 50W65-UC0A1AA0A4AD | 5A052819000 | 0.015 | 0.065217 | DEFICIENTE
Boyas de nivel arq. Flotantes 1 | INSTRUMENTACIÓN | INSTRUMENTACIÓN | ------ | SCADA | [5 empty] | ADECUADO
Boyas de nivel arq. Flotantes 2 | INSTRUMENTACIÓN | INSTRUMENTACIÓN | ------ | SCADA | [5 empty] | ADECUADO
Boyas de nivel arq. Achique 1 | INSTRUMENTACIÓN | INSTRUMENTACIÓN | ------ | SCADA | [5 empty] | ADECUADO
Boyas de nivel arq. Achique 2 | INSTRUMENTACIÓN | INSTRUMENTACIÓN | ------ | SCADA | [5 empty] | ADECUADO
Caudalimetro de salida | INSTRUMENTACIÓN | INSTRUMENTACIÓN | ------ | ------ | Siemens | Milltronics OCM III |  |  |  | DEFICIENTE
INSTALACIONES ELÉCTRICAS Y AUTOMATIZACIÓN
Protecciones LAMT | INSTALACIÓN ELÉCTRICA | INSTALACIÓN ELÉCTRICA | [7 empty] | ACEPTABLE
Transformador | INSTALACIÓN ELÉCTRICA | INSTALACIÓN ELÉCTRICA | [7 empty] | ACEPTABLE
CGBT | INSTALACIÓN ELÉCTRICA | INSTALACIÓN ELÉCTRICA | [7 empty] | ACEPTABLE
CCMs (incluso arranque motores) | INSTALACIÓN ELÉCTRICA | INSTALACIÓN ELÉCTRICA | [7 empty] | ACEPTABLE
Batería condensadores | INSTALACIÓN ELÉCTRICA | INSTALACIÓN ELÉCTRICA |  |  | BIANCHI | BBT (2x10+2x20) | 42101 | 60 | 78.6 | ACEPTABLE
Cableado y canalizaciones | INSTALACIÓN ELÉCTRICA | INSTALACIÓN ELÉCTRICA | [7 empty] | ACEPTABLE
Red de puesta a tierra | INSTALACIÓN ELÉCTRICA | INSTALACIÓN ELÉCTRICA | [7 empty] | ACEPTABLE
SCADA (software y program. SCADA + program PLC) | INSTALACIÓN ELÉCTRICA | INSTALACIÓN ELÉCTRICA | [7 empty] | ACEPTABLE
PLC | INSTALACIÓN ELÉCTRICA | INSTALACIÓN ELÉCTRICA | ARRANQUE DIRECTO | SCADA | OMRON | Fuente Alimentacion: PA202 1 Uds - CPU45H-CJ1G 1 Uds - SCU41 1 Uds - DA041 2 Uds - AD081-V1 3 Uds - ID261 1 Uds - OD261 | no se ve | 0.24 | 1.0435 | ACEPTABLE
ORDENADOR | INSTALACIÓN ELÉCTRICA | INSTALACIÓN ELÉCTRICA | ARRANQUE DIRECTO | SCADA | Varias | Procesador: EL PC no esta en planta S.O: RAM: |  |  |  | DEFICIENTE
Sinoptico | INSTALACIÓN ELÉCTRICA | INSTALACIÓN ELÉCTRICA | [7 empty] | DEFICIENTE
SAI | INSTALACIÓN ELÉCTRICA | INSTALACIÓN ELÉCTRICA | ARRANQUE DIRECTO | SCADA | No se ve | NET1500-PR | AN06B00152 | 1.5 | 6.5217 | ACEPTABLE
URBANIZACIÓN
Cerramiento Perimetral | OTROS | OTROS
Viales | OTROS | OTROS
Bordillos y aceras | OTROS | OTROS
Jardinería | OTROS | OTROS
VARIOS
Edificios | OTROS | OTROS
Barandillas | OTROS | OTROS
Trámex | OTROS | OTROS
Escaleras | OTROS | OTROS
Calderería | OTROS | OTROS