## CAUDALES
CAUDALES ENTRADA-SALIDA
Fecha | Q Entrada (m3/mes) | Q Salida (m3/mes)
2022-01-01 | 11945 | 11370
2022-02-01 | 8825 | 8389
2022-03-01 | 15800 | 15516
2022-04-01 | 12536 | 12243
2022-05-01 | 12999 | 12769
2022-06-01 | 9452 | 9137
2022-07-01 | 12343 | 12288
2022-08-01 | 13457 | 13174
2022-09-01 | 11510 | 11118
2022-10-01 | 10183 | 9635
2022-11-01 | 7688 | 7322
2022-12-01 | 10400 | 9861
2023-01-01 | 11058 | 10547
2023-02-01 | 12139 | 11874
2023-03-01 | 12593 | 12522
2023-04-01 | 13113 | 12555
2023-05-01 | 17222 | 16660
2023-06-01 | 17301 | 16732
2023-07-01 | 16627 | 16495
2023-08-01 | 15812 | 15728
2023-09-01 | 15760 | 15162
2023-10-01 | 14178 | 13739
2023-11-01 | 14013 | 13699
2023-12-01 | 14988 | 14904
2024-01-01 | 13819 | 13597
2024-02-01 | 11676 | 11389
2024-03-01 | 14769 | 14267
2024-04-01 | 12665 | 12097
2024-05-01 | 11209 | 10833
2024-06-01 | 14480 | 13997
2024-07-01 | 14845 | 14661
2024-08-01 | 11523 | 11249
2024-09-01 | 11510 | 11081
2024-10-01 | 14566 | 14111
2024-11-01 | 9794 | 9346
2024-12-01 | 11025 | 10439
* Datos estimados.
* Q Entrada medido en Entrada a Biológico

## ANALÍTICAS
PARÁMETROS INFLUENTE
Fecha | Muestra | SST (mg/l) | DBO5 (mg/l) | DQO (mg/l) | Nt (mg N/l) | NTK (mg N/l) | N-NH4 (mg N/l) | N-NO3 (mg N/l) | N-NO2 (mg N/l) | Pt (mg P/l) | Conductividad (µS/cm) | Sulfatos (mg/l) | Cloruros (mg/l) | Color (mg Pt-Co/l)
2022-01-03 | P | 159 |  | 487 | 48.5 |  |  |  |  | 9 | 1262
2022-01-07 | C | 150 | 196 | 318 | 42.5 | 41.97 | 37 | 0.51 | 0.02 | 7.56 | 1241
2022-01-10 | P | 84 |  | 408 | 33.5 |  |  |  |  | 5 | 1307
2022-01-11 | C | 297 | 300 | 606 | 26.8 | 26.6 | 21 | <1,1 | <0,03 | 5 | 1086 | 68 | 36
2022-01-13 | C | 146 | 266 | 458 | 62.6 | 62.34 | 58 | 0.23 | 0.03 | 8.26 | 1109
2022-01-20 | C | 196 | 246 | 402 | 59.6 | 59.5 | 52 | 0.05 | 0.05 | 7.15 | 1220
2022-01-27 | C | 126 | 285 | 513 | 79.6 | 79.48 | 71 | 0.12 | 0 | 5.93 | 1102
2022-02-07 | C | 150 | 184 | 400 | 51.6 | 51.28 | 46 | 0.26 | 0.06 | 7.12 | 1251
2022-02-08 | C | 471 | 370 | 724 | 29.1 | 29.8 | 21 | <1,1 | <0,03 | 4.8 | 1118 | 68 | 46
2022-02-14 | C | 142 | 126 | 285 | 43.6 | 43.15 | 38 | 0.41 | 0.04 | 6.82 | 1186
2022-02-21 | C | 160 | 203 | 389 | 45.9 | 45.21 | 37 | 0.63 | 0.06 | 6.66 | 1382
2022-02-23 | C | 312 | 510 | 900
2022-02-28 | C | 182 | 263 | 457 | 60.3 | 60.28 | 52 | 0.02 | 0 | 8.3 | 1182
2022-03-07 | C | 154 | 158 | 386 | 54.2 | 53.61 | 50 | 0.51 | 0.08 | 7.26 | 1287
2022-03-08 | C | 248 | 270 | 586 | 28 | 27.9 | 10 | <1,1 | <0,03 | 3.2 | 979 | 61 | 42
2022-03-14 | C | 284 | 386 | 722 | 78.5 | 78.32 | 72 | 0.16 | 0.02 | 6.53 | 1302
2022-03-21 | C | 60 | 46 | 102 | 17.2 | 16.08 | 13 | 0.99 | 0.13 | 3.69 | 924
2022-03-28 | C | 146 | 122 | 284 | 35.8 | 35.51 | 30 | 0.23 | 0.06 | 4.87 | 1102
2022-04-04 | C | 62 | 59 | 110 | 18.7 | 18.08 | 12 | 0.51 | 0.11 | 2.02 | 869
2022-04-11 | C | 154 | 101 | 323 | 42.5 | 42.16 | 37 | 0.32 | 0.02 | 3.96 | 1263
2022-04-12 | C | 1000 | 310 | 648 | 43.1 | 42.9 | 38 | <1,1 | 0.11 | 4.3 | 1044 | 64 | 42
2022-04-18 | C | 122 | 156 | 384 | 57.5 | 57.28 | 50 | 0.19 | 0.03 | 5.84 | 1057
2022-04-25 | C | 144 | 169 | 287 | 40.9 | 40.68 | 35 | 0.2 | 0.02 | 6.67 | 1108
2022-04-27 | P | 109 |  | 69 | 14.7 |  |  |  |  | 2.1 | 222
2022-05-05 | C | 124 | 99 | 284 | 37.8 | 37.24 | 31 | 0.41 | 0.15 | 5.84 | 1425
2022-05-10 | C | 139 | 145 | 419 | 34.7 | 34.7 | 27 | <1,1 | <0,03 | 5.3 | 1133 | 59 | 35
2022-05-11 | P | 74 |  | 440 | 31 |  |  |  |  | 5.8 | 1117
2022-05-12 | C | 138 | 140 | 336 | 44.2 | 43.99 | 38 | 0.16 | 0.05 | 7.63 | 1293
2022-05-19 | C | 150 | 149 | 413 | 59.5 | 59.05 | 52 | 0.39 | 0.06 | 5.99 | 1351
2022-05-25 | C | 67 | 120 | 202
2022-05-26 | C | 142 | 189 | 445 | 54.5 | 53.91 | 48 | 0.55 | 0.04 | 6.87 | 1288
2022-06-07 | C | 479 | 28 | 398 | 36.2 | 36.2 | 29.4 | <1,1 | <0,03 | 5.68 | 1138 | 61 | 38
2022-06-09 | C | 110 | 126 | 286 | 27.5 | 26.98 | 24 | 0.42 | 0.1 | 5.86 | 1421
2022-06-17 | C | 122 | 189 | 336 | 37.6 | 36.88 | 30 | 0.63 | 0.09 | 7.12 | 1296
2022-06-23 | C | 150 | 199 | 374 | 41.55 | 41.38 | 37 | 0.15 | 0.02 | 5.25 | 1155
2022-06-30 | C | 142 | 156 | 306 | 39.6 | 39.27 | 32 | 0.26 | 0.07 | 6.99 | 1096
2022-07-04 | C | 132 | 196 | 339 | 32.9 | 32.41 | 27 | 0.41 | 0.08 | 7.63 | 1056
2022-07-12 | C | 42 | 40 | 194 | 24.4 | 24.4 | 21.7 | <1,1 | <0,03 | 2.85 | 992 | 59 | 38
2022-07-14 | C | 150 | 143 | 351 | 45.6 | 44.92 | 41 | 0.63 | 0.05 | 6.86 | 1125
2022-07-18 | C | 164 | 203 | 440 | 66.8 | 66.56 | 58 | 0.15 | 0.09 | 5.96 | 1296
2022-07-25 | C | 142 | 184 | 412 | 53.9 | 53.58 | 46 | 0.22 | 0.1 | 7.15 | 1352
2022-08-04 | C | 150 | 296 | 514 | 55.1 | 54.64 | 48 | 0.41 | 0.05 | 8.24 | 1436
2022-08-09 | C | 348 | 235 | 484 | 50.6 | 50.4 | 45.5 | <1,1 | <0,03 | 4.15 | 1191 | 59 | 40
2022-08-11 | C | 164 | 186 | 389 | 38.2 | 37.53 | 32 | 0.63 | 0.04 | 7.46 | 1296
2022-08-18 | C | 182 | 221 | 411 | 45.5 | 45.32 | 41 | 0.15 | 0.03 | 5.99 | 1388
2022-08-25 | C | 124 | 234 | 502 | 50.9 | 50.74 | 42 | 0.11 | 0.05 | 6.15 | 1271
2022-08-29 | P | 74 |  | 497 | 42.5 |  |  |  |  | 7.6 | 1185
2022-09-05 | C | 120 | 186 | 415 | 38.5 | 38.28 | 32 | 0.2 | 0.02 | 5.84 | 1189
2022-09-07 | P | 149 |  | 288 | 17.3 |  |  |  |  | 4.3 | 1081
2022-09-12 | C | 102 | 113 | 325 | 24.5 | 24.43 | 20 | 0.06 | 0.01 | 7.56 | 1099
2022-09-13 | C | 554 | 560 | 907 | 22.3 | 22.3 | 18.2 | <1,1 | <0,03 | 5.3 | 907 | 61 | 42
2022-09-19 | C | 154 | 105 | 251 | 26.5 | 26.45 | 21 | 0.05 | 0 | 6.21 | 1102
2022-09-26 | C | 140 | 123 | 226 | 21.9 | 21.77 | 16 | 0.12 | 0.01 | 4.19 | 935
2022-10-07 | C | 132 | 112 | 241 | 32.5 | 32.33 | 27 | 0.15 | 0.02 | 5.23 | 1023
2022-10-11 | C | 153 | 84 | 171 | 21.3 | 21.1 | 16.1 | <1,1 | <0,03 | 2.58 | 924 | 55 | 39
2022-10-13 | C | 152 | 154 | 302 | 48.9 | 48.58 | 41 | 0.23 | 0.09 | 4.87 | 1011
2022-10-20 | C | 140 | 169 | 336 | 53.2 | 53.14 | 46 | 0.05 | 0.01 | 6.88 | 896
2022-10-27 | C | 122 | 112 | 254 | 32.6 | 32.5 | 27 | 0.07 | 0.03 | 4.97 | 936
2022-11-03 | C | 86 | 176 | 311 | 51.5 | 51.32 | 46 | 0.15 | 0.03 | 5.96 | 1021
2022-11-08 | C | 262 | 215 | 442 | 35.3 | 35.2 | 28 | <2,2 | <0,03 | 3.94 | 1193 | 71 | 58
2022-11-10 | C | 110 | 142 | 296 | 66.5 | 65.92 | 52 | 0.53 | 0.05 | 7.25 | 969
2022-11-17 | C | 102 | 122 | 254 | 49.5 | 49.04 | 41 | 0.42 | 0.04 | 5.99 | 1005
2022-11-24 | C | 98 | 236 | 484 | 72.6 | 72.29 | 63 | 0.26 | 0.05 | 6.06 | 899
2022-12-07 | C | 102 | 129 | 215 | 34.5 | 33.84 | 27 | 0.61 | 0.05 | 5.89 | 1021
2002-12-13 | C | 66 | 82 | 255 | 27.5 | 27.5 | 20 | <1,1 | <0,03 | 2.71 | 1023 | 67 | 55
2022-12-15 | C | 86 | 143 | 206 | 29.6 | 29.11 | 22 | 0.45 | 0.04 | 7.24 | 1125
2022-12-22 | C | 114 | 157 | 279 | 45.6 | 45.38 | 33 | 0.19 | 0.03 | 6.96 | 1069
2022-12-29 | C | 146 | 188 | 336 | 52.2 | 51.61 | 44 | 0.53 | 0.06 | 4.89 | 1163
2023-01-02 | P | 9.5 |  | 333 | 60.8 |  |  |  |  | 7 | 1226
2023-01-03 | C | 120 | 215 | 421 | 42.5 | 42.03 | 42.03 | 0.42 | 0.05 | 7.21 | 1105
2023-01-09 | P | 202 |  | 489 | 36.7 |  |  |  |  | 4.2 | 1975
2023-01-10 | C | 114 | 145 | 259 | 33.5 | 33.32 | 33.32 | 0.16 | 0.02 | 6.54 | 1252
2023-01-11 | C | 52 | 46 | 166 | 26.1 | 25.7 | 17.2 | <1,1 | <0,03 | 2 | 960 | 70 | 50
2023-01-17 | C | 108 | 223 | 333 | 29.6 | 28.98 | 28.98 | 0.59 | 0.03 | 5.26 | 1333
2023-01-24 | C | 126 | 156 | 286 | 51.2 | 50.93 | 50.93 | 0.23 | 0.04 | 6.98 | 1220
2023-02-02 | C | 102 | 150 | 240 | 42.5 | 41.93 | 35 | 0.52 | 0.05 | 4.52 | 1024
2023-02-09 | C | 140 | 163 | 296 | 39.8 | 39.61 | 31 | 0.16 | 0.03 | 3.69 | 1096
2023-02-14 | C | 94 | 64 | 247 | 20.3 | 20.3 | 11.1 | <4,4 | <0,03 | 2.57 | 929 | 64 | 41
2023-02-16 | C | 122 | 142 | 225 | 25.5 | 24.85 | 19 | 0.63 | 0.02 | 5.12 | 963
2023-02-23 | C | 130 | 110 | 186 | 31 | 30.7 | 22 | 0.22 | 0.08 | 4.09 | 1054
2023-03-02 | C | 124 | 184 | 352 | 42.5 | 41.93 | 38 | 0.54 | 0.03 | 5.23 | 1121
2023-03-09 | C | 154 | 223 | 412 | 52.6 | 52.2 | 46 | 0.36 | 0.04 | 8.42 | 1058
2023-03-14 | C | 112 | 95 | 328 | 24.7 | 24.6 | 18.4 | <1,1 | <0,03 | 2.26 | 978 | 77 | 53
2023-03-16 | C | 150 | 196 | 396 | 38.6 | 38.43 | 32 | 0.16 | 0.01 | 7.13 | 1096
2023-03-23 | C | 132 | 174 | 299 | 40.3 | 39.42 | 33 | 0.85 | 0.03 | 6.66 | 1157
2023-04-03 | C | 140 | 184 | 322 | 37.5 | 36.97 | 31 | 0.51 | 0.02 | 5.96 | 1069
2023-04-10 | C | 152 | 156 | 296 | 56.2 | 55.74 | 50 | 0.42 | 0.04 | 4.87 | 1120
2023-04-11 | C | 242 | 235 | 568 | 30.1 | 29.8 | 24.6 | <1,1 | <0,03 | 3.7 | 946 | 61 | 35
2023-04-17 | C | 184 | 202 | 354 | 45.5 | 44.49 | 41 | 0.96 | 0.05 | 4.36 | 1282
2023-04-24 | C | 136 | 187 | 245 | 31.2 | 30.93 | 28 | 0.26 | 0.01 | 5.94 | 1024
2023-05-04 | C | 142 | 206 | 309 | 45.5 | 44.6 | 37 | 0.84 | 0.06 | 4.54 | 968
2023-05-09 | C | 106 | 140 | 330 | 23 | 22.8 | 19.5 | <1,1 | <0,03 | 2.42 | 973 | 62 | 32
2023-05-11 | C | 196 | 226 | 336 | 52.9 | 52.49 | 44 | 0.36 | 0.05 | 7.16 | 1124
2023-05-18 | C | 202 | 289 | 412 | 68.6 | 68.1 | 61 | 0.41 | 0.09 | 6.97 | 1354
2023-05-25 | C | 86 | 79 | 184 | 24.6 | 24.25 | 19 | 0.32 | 0.03 | 3.54 | 1196
2023-06-05 | C | 120 | 134 | 284 | 35.2 | 34.9 | 28 | 0.25 | 0.05 | 4.25 | 1296
2023-06-12 | C | 154 | 179 | 333 | 48.2 | 47.74 | 39 | 0.45 | 0.01 | 5.84 | 1325
2023-06-13 | C | 58 | 39 | 184 | 18.8 | 18.8 | 14.7 | <1,1 | <0,03 | 1.03 | 907 | 65 | 33
2023-06-19 | C | 108 | 133 | 249 | 32.6 | 32.12 | 25 | 0.36 | 0.12 | 4.29 | 1202
2023-06-26 | C | 182 | 259 | 422 | 56.9 | 56.63 | 50 | 0.21 | 0.06 | 6.95 | 1422
2023-07-03 | C | 183 | 205 | 323 | 38.2 | 37.76 | 31 | 0.42 | 0.02 | 5.88 | 1072
2023-07-10 | C | 127 | 188 | 247 | 53.12 | 52.54 | 47 | 0.5 | 0.08 | 7.62 | 1185
2023-07-11 | C | 49 | 22 | 120 | 15.7 | 15.4 | 10.7 | <1,1 | <0,03 | 1.24 | 829 | 76 | 93
2023-07-17 | C | 116 | 136 | 181 | 27.48 | 27.16 | 22 | 0.26 | 0.06 | 6.15 | 1306
2023-07-24 | C | 144 | 222 | 439 | 59.08 | 58.74 | 54 | 0.33 | 0.01 | 4.38 | 1249
2023-08-07 | C | 207 | 284 | 410 | 67.5 | 67.03 | 58 | 0.39 | 0.08 | 6.92 | 1321
2023-08-08 | C | >1000 | 1200 | 2260 | 91.1 | 91 | 49.2 | <1,1 | 0.03 | >20 | 335 | 89 | 64
2023-08-14 | C | 133 | 186 | 239 | 30.8 | 30.49 | 32 | 0.28 | 0.03 | 6.02 | 1049
2023-08-21 | C | 181 | 209 | 317 | 39 | 38.5 | 30 | 0.44 | 0.06 | 5.96 | 1092
2023-08-28 | C | 145 | 204 | 312 | 43.7 | 42.82 | 34 | 0.87 | 0.01 | 4.67 | 937
2023-09-04 | C | 150 | 189 | 402 | 52.2 | 51.28 | 45 | 0.84 | 0.08 | 5.24 | 1120
2023-09-11 | C | 184 | 225 | 441 | 49.5 | 48.83 | 41 | 0.63 | 0.04 | 6.84 | 1063
2023-09-18 | C | 132 | 156 | 326 | 35.9 | 35.35 | 29 | 0.52 | 0.03 | 5.09 | 1106
2023-09-25 | C | 140 | 176 | 378 | 40.6 | 40.34 | 32 | 0.19 | 0.07 | 7.87 | 1254
2023-10-02 | C | 114 | 232 | 402 | 37.5 | 36.98 | 30 | 0.52 | 0.1 | 8.02 | 1203
2023-10-09 | C | 102 | 196 | 356 | 42.5 | 41.77 | 33 | 0.16 | 0.03 | 7.46 | 1363
2023-10-16 | C | 136 | 175 | 230 | 32.2 | 31.38 | 25 | 0.42 | 0.02 | 6.99 | 1108
2023-10-23 | C | 150 | 156 | 284 | 30.9 | 30.752 | 24 | 0.09 | 0.01 | 5.49 | 1296
2023-11-06 | C | 142 | 146 | 221 | 25.4 | 24.95 | 20 | 0.42 | 0.03 | 5.74 | 1320
2023-11-13 | C | 130 | 132 | 259 | 32.9 | 32.737 | 27 | 0.113 | 0.05 | 6.96 | 1211
2023-11-20 | C | 158 | 159 | 213 | 36.5 | 35.91 | 31 | 0.52 | 0.07 | 7.23 | 1109
2023-11-30 | C | 160 | 170 | 303 | 23.6 | 22.68 | 18 | 0.9 | 0.02 | 6.03 | 1233
2023-12-05 | C | 120 | 189 | 351 | 45.2 | 44.06 | 40 | 1.02 | 0.12 | 5.84 | 1154
2023-12-12 | C | 134 | 146 | 296 | 36.9 | 36.24 | 32 | 0.63 | 0.03 | 3.69 | 1126
2023-12-19 | C | 158 | 220 | 306 | 51.2 | 50.59 | 47 | 0.56 | 0.05 | 7.12 | 1356
2023-12-26 | C | 120 | 233 | 442 | 49.9 | 48.97 | 44 | 0.84 | 0.09 | 5.63 | 1203
2024-01-08 | C | 142 | 186 | 385 | 48.6 | 47.8 | 41 | 0.75 | 0.05 | 7.23 | 1302
2024-01-15 | C | 132 | 175 | 299 | 32.5 | 31.77 | 26 | 0.69 | 0.04 | 5.22 | 1255
2024-01-22 | C | 108 | 146 | 275 | 36.9 | 36.68 | 30 | 0.21 | 0.01 | 4.19 | 1186
2024-01-29 | C | 184 | 236 | 423 | 53.2 | 52.74 | 46 | 0.36 | 0.1 | 6.96 | 1355
2024-02-05 | C | 150 | 196 | 354 | 52.2 | 51.64 | 45 | 0.51 | 0.05 | 5.69 | 1203
2024-02-12 | C | 132 | 187 | 296 | 31.2 | 30.81 | 26 | 0.36 | 0.03 | 4.87 | 1125
2024-02-19 | C | 168 | 209 | 339 | 46.6 | 46.46 | 40 | 0.13 | 0.01 | 6.03 | 1096
2024-02-26 | C | 100 | 112 | 259 | 35.2 | 34.6 | 31 | 0.55 | 0.05 | 3.02 | 935
2024-03-04 | C | 122 | 186 | 422 | 45.8 | 45.16 | 38 | 0.56 | 0.08 | 4.22 | 1154
2024-03-11 | C | 150 | 144 | 384 | 55.2 | 54.93 | 50 | 0.25 | 0.02 | 2.98 | 1252
2024-03-18 | C | 166 | 212 | 499 | 60.3 | 59.78 | 52 | 0.46 | 0.06 | 3.35 | 1351
2024-03-25 | C | 124 | 89 | 255 | 32.5 | 32.26 | 27 | 0.23 | 0.01 | 5.45 | 1105
2024-04-01 | C | 144 | 126 | 286 | 49.3 | 48.94 | 42 | 0.31 | 0.05 | 3.68 | 1083
2024-04-15 | C | 128 | 231 | 362 | 36.7 | 36.24 | 30 | 0.44 | 0.02 | 6.52 | 1126
2024-04-22 | C | 134 | 92 | 279 | 43.2 | 42.87 | 37 | 0.29 | 0.04 | 4.36 | 1243
2024-04-29 | C | 168 | 194 | 435 | 51.4 | 50.91 | 41 | 0.43 | 0.06 | 5.88 | 1172
2024-05-06 | C | 162 | 188 | 368 | 37.8 | 36.9 | 33 | 0.86 | 0.04 | 3.92 | 1108
2024-05-13 | C | 180 | 106 | 229 | 30.5 | 29.41 | 24 | 1.02 | 0.07 | 5.81 | 1086
2024-05-20 | C | 128 | 195 | 341 | 33.4 | 32.5 | 21 | 0.86 | 0.04 | 4.25 | 980
2024-05-27 | C | 178 | 103 | 256 | 35.9 | 35.3 | 25 | 0.55 | 0.05 | 3.38 | 1129
2024-06-06 | C | 184 | 186 | 396 | 42.5 | 41.94 | 35 | 0.51 | 0.05 | 4.52 | 1059
2024-06-13 | C | 160 | 154 | 374 | 39.5 | 39.12 | 32 | 0.36 | 0.02 | 5.13 | 1112
2024-06-20 | C | 192 | 132 | 296 | 35.1 | 34.54 | 29 | 0.55 | 0.01 | 4.36 | 968
2024-06-27 | C | 150 | 110 | 300 | 40.9 | 40 | 33 | 0.84 | 0.06 | 6.22 | 993
2024-07-04 | C | 124 | 299 | 421 | 56.3 | 55.76 | 50 | 0.52 | 0.02 | 4.26 | 1121
2024-07-11 | C | 120 | 215 | 323 | 48.2 | 48.04 | 41 | 0.13 | 0.03 | 5.13 | 1055
2024-07-18 | C | 158 | 256 | 386 | 55.2 | 54.69 | 48 | 0.46 | 0.05 | 3.96 | 1163
2024-07-25 | C | 198 | 302 | 485 | 60.3 | 60.13 | 52 | 0.09 | 0.08 | 5.87 | 1087
2024-08-08 | C | 120 | 286 | 425 | 51.2 | 50.93 | 45 | 0.25 | 0.02 | 4.86 | 1093
2024-08-14 | C | 154 | 256 | 396 | 49.3 | 48.88 | 41 | 0.41 | 0.01 | 5.23 | 1121
2024-08-22 | C | 130 | 269 | 487 | 56.6 | 56.21 | 50 | 0.36 | 0.03 | 8.2 | 1025
2002-08-29 | C | 166 | 321 | 503 | 64.9 | 63.97 | 55 | 0.92 | 0.01 | 7.1 | 925
2024-09-05 | C | 142 | 201 | 421 | 42.3 | 41.87 | 35 | 0.41 | 0.02 | 8.2 | 1021
2024-09-12 | C | 150 | 156 | 389 | 36.6 | 36.19 | 31 | 0.36 | 0.05 | 7.2 | 1153
2024-09-19 | C | 130 | 125 | 342 | 29.6 | 28.03 | 25 | 1.56 | 0.01 | 5 | 1054
2024-09-26 | C | 146 | 119 | 309 | 33.8 | 31.89 | 28 | 1.9 | 0.01 | 5.5 | 989
2024-10-07 | C | 154 | 145 | 225 | 28.4 | 27.87 | 23 | 0.51 | 0.02 | 7.84 | 1112
2024-10-14 | C | 198 | 196 | 385 | 39.5 | 39.17 | 34 | 0.32 | 0.01 | 6.34 | 1054
2024-10-21 | C | 140 | 155 | 296 | 29.6 | 29.12 | 23 | 0.46 | 0.02 | 5.98 | 1096
2024-10-28 | C | 80 | 86 | 174 | 18.6 | 17.7 | 14 | 0.89 | 0.01 | 4.03 | 889
2024-11-04 | C | 110 | 212 | 309 | 51.2 | 50.43 | 46 | 0.75 | 0.02 | 5.23 | 1054
2024-11-11 | C | 152 | 203 | 287 | 40.3 | 39.93 | 37 | 0.36 | 0.01 | 6.32 | 1069
2024-11-18 | C | 168 | 276 | 356 | 56.6 | 56.38 | 50 | 0.19 | 0.03 | 4.12 | 1109
2024-11-25 | C | 140 | 176 | 226 | 38.6 | 38.04 | 31 | 0.55 | 0.01 | 3.99 | 1251
2024-12-05 | C | 122 | 175 | 256 | 35.2 | 34.66 | 29 | 0.52 | 0.02 | 5.41 | 1354
2024-12-12 | C | 130 | 163 | 284 | 41.2 | 40.77 | 34 | 0.42 | 0.01 | 6.32 | 1293
2024-12-19 | C | 150 | 188 | 332 | 43.6 | 43.22 | 38 | 0.36 | 0.02 | 4.25 | 1187
2024-12-26 | C | 90 | 96 | 187 | 26.3 | 26.1 | 21 | 0.19 | 0.01 | 7.23 | 1450
* P = Puntual
* C = Compuesta 24h

## ENERGÍA EDAR
CONSUMO ELÉCTRICO
Tarifa | 6.1TD | CUPS | ES0132000000180025MH
Potencia Contratada | P1 | P2 | P3 | P4 | P5 | P6
KW | 21 | 22 | 22 | 22 | 22 | 40
| P1: CONSUMO RED ENERGÍA ACTIVA (kWh) | CONSUMO ENERGÍA REACTIVA (kVAr) | [5 empty] | MAXÍMETRO (kW) | [5 empty] | EXCESO DE POTENCIA (kW)
Fecha | P1 (A) | P2 (A) | P3 (A) | P4 (A) | P5 (A) | P6 (A) | P1 (R) | P2 (R) | P3 (R) | P4 (R) | P5 (R) | P6 (R) | P1 (M) | P2 (M) | P3 (M) | P4 (M) | P5 (M) | P6 (M) | P1 (E) | P2 (E) | P3 (E) | P4 (E) | P5 (E) | P6 (E)
2022-01-01 | 996.5988 | 1696.257 | 0 | 0 | 0 | 3778.6642 | 383 | 291 | 0 | 0 | 0 | 685 | 19.62 | 16.25 | 0 | 0 | 0 | 15.37 | 0 | 0 | 0 | 0 | 0 | 0
2022-02-01 | 806.5683 | 1559.9704 | 0 | 0 | 0 | 3064.1813 | 222 | 236 | 0 | 0 | 0 | 469 | 18.75 | 15.25 | 0 | 0 | 0 | 15.75 | 0 | 0 | 0 | 0 | 0 | 0
2022-03-01 | 0 | 1282.013 | 1911.7518 | 0 | 0 | 3837.2752 | 0 | 454 | 389 | 0 | 0 | 799 | 0 | 19.87 | 20.87 | 0 | 0 | 19.25 | 0 | 0 | 0 | 0 | 0 | 0
2022-04-01 | 0 | 0 | 0 | 1244.6463 | 1516.7552 | 3842.2785 | 0 | 0 | 0 | 461 | 341 | 882 | 0 | 0 | 0 | 18.37 | 19.87 | 19.75 | 0 | 0 | 0 | 0 | 0 | 0
2022-05-01 | 0 | 0 | 0 | 1420.6582 | 1663.1021 | 3748.1196 | 0 | 0 | 0 | 400 | 311 | 737.5 | 0 | 0 | 0 | 18.435 | 19.245 | 16.875 | 0 | 0 | 0 | 0 | 0 | 0
2022-06-01 | 0 | 0 | 1579.2401 | 1789.7224 | 0 | 3614.3176 | 0 | 0 | 339 | 281 | 0 | 593 | 0 | 0 | 18.5 | 18.62 | 0 | 14 | 0 | 0 | 0 | 0 | 0 | 0
2022-07-01 | 1634.1207 | 1824.2774 | 0 | 0 | 0 | 4358.882 | 342 | 299 | 0 | 0 | 0 | 750 | 22.37 | 16.62 | 0 | 0 | 0 | 16.75 | 4.53 | 0 | 0 | 0 | 0 | 0
2022-08-01 | 0 | 0 | 1824.2748 | 1931.0852 | 0 | 4560.08 | 0 | 0 | 372 | 347 | 0 | 821 | 0 | 0 | 20 | 19.5 | 0 | 15.75 | 0 | 0 | 0 | 0 | 0 | 0
2022-09-01 | 0 | 0 | 1537.6824 | 1792.3067 | 0 | 3751.0508 | 0 | 0 | 290 | 265 | 0 | 588 | 0 | 0 | 21.62 | 21.87 | 0 | 16.87 | 0 | 0 | 0 | 0 | 0 | 0
2022-10-01 | 0 | 0 | 0 | 1276.609 | 1541.9927 | 4057.4783 | 0 | 0 | 0 | 234 | 209 | 593 | 0 | 0 | 0 | 21 | 22 | 13 | 0 | 0 | 0 | 0 | 0 | 0
2022-11-01 | 0 | 1272.508 | 1857.074 | 0 | 0 | 4306.098 | 0 | 443 | 298 | 0 | 0 | 719 | 0 | 21.12 | 26.75 | 0 | 0 | 21.93 | 0 | 0 | 0 | 0 | 0 | 0
2022-12-01 | 1025.11 | 1729.6355 | 0 | 0 | 0 | 3886.2945 | 438 | 287 | 0 | 0 | 0 | 709 | 17.5 | 17.43 | 0 | 0 | 0 | 16.87 | 0 | 0 | 0 | 0 | 0 | 0
2023-01-01 | 1585 | 1414 | 0 | 0 | 0 | 3372
2023-02-01 | 1546 | 1161 | 0 | 0 | 0 | 2717
2023-03-01 | 0 | 1775 | 1221 | 0 | 0 | 3333
2023-04-01 | 0 | 0 | 0 | 1451 | 1380 | 3878
2023-05-01 | 0 | 0 | 0 | 1352 | 1878 | 4125
2023-06-01 | 0 | 0 | 1365 | 1932 | 0 | 4127
2023-07-01 | 1484 | 2002 | 0 | 0 | 0 | 4789
2023-08-01 | 0 | 0 | 1545 | 2098 | 0 | 4642
2023-09-01 | 0 | 0 | 1539 | 2128 | 0 | 4859
2023-10-01 | 0 | 0 | 0 | 1537 | 2083 | 5144
2023-11-01 | 0 | 1763 | 2386 | 0 | 0 | 5329
2023-12-01 | 1446 | 2141 | 0 | 0 | 0 | 6583
2024-01-01 | 1608 | 2565 | 0 | 0 | 0 | 5766
2024-02-01 | 1652 | 2472 | 0 | 0 | 0 | 5234
2024-03-01 | 0 | 1723 | 1833 | 0 | 0 | 5062
2024-04-01 | 0 | 0 | 0 | 1522 | 2048 | 4360
2024-05-01 | 0 | 0 | 0 | 1536 | 1954 | 4483
2024-06-01 | 0 | 0 | 1489 | 1714 | 0 | 4273
2024-07-01 | 1815 | 1923 | 0 | 0 | 0 | 3946
2024-08-01 | 0 | 0 | 1873 | 1716 | 0 | 4357
2024-09-01 | 0 | 0 | 1923 | 1718 | 0 | 4149
2024-10-01 | 0 | 0 | 0 | 1320 | 1577 | 3620
2024-11-01 | 0 | 813 | 1269 | 0 | 0 | 3321
2024-12-01 | 841 | 1197 | 0 | 0 | 0 | 3525

## REACTIVOS
CONSUMO REACTIVOS
Fecha | Coagulante (kg/mes) | Polielectrolito (kg/mes)
2022-01-01 |  | 25
2022-02-01 |  | 50
2022-03-01 |  | 25
2022-04-01 |  | 15
2022-05-01 |  | 5
2022-06-01 |  | 30
2022-07-01 |  | 29
2022-08-01 |  | 6
2022-09-01 |  | 25
2022-10-01 |  | 25
2022-11-01 |  | 50
2022-12-01 |  | 50
2023-01-01 |  | 50
2023-02-01 |  | 25
2023-03-01 |  | 50
2023-04-01 |  | 25
2023-05-01 |  | 25
2023-06-01 |  | 0
2023-07-01 |  | 25
2023-08-01 |  | 0
2023-09-01 |  | 0
2023-10-01 |  | 0
2023-11-01 |  | 0
2023-12-01 |  | 25
2024-01-01 |  | 0
2024-02-01 |  | 25
2024-03-01 |  | 0
2024-04-01 |  | 0
2024-05-01 |  | 50
2024-06-01 |  | 25
2024-07-01 |  | 50
2024-08-01 |  | 0
2024-09-01 |  | 25
2024-10-01 |  | 0
2024-11-01 |  | 50
2024-12-01 |  | 0

## RESIDUOS
GESTIÓN DE RESIDUOS
| CRIBADOS (RSU) (Tn) | ARENAS (Tn) | GRASAS (Tn) | RESIDUOS PELIGROSOS (Tn) |  |  |  |  | PLÁSTICOS (Tn) |  | LODOS (Tn Materia Húmeda)
Año | 190801 | 190802 | 190809 | 130205 | 150110 | 150202 | 160504 | 160506 | 150102 | 200139 | 190805 | OBSERVACIONES | Fangos Espesados Trasladados (m3)
2022 | [10 empty] | 49
2023 | [10 empty] | 80.5
2024 | 8.85 | [9 empty] | 38.5
* Dato estimado de otras EDAR con tecnología y tamaño similar

## OBSERVACIONES
OBSERVACIONES