## 40SC_EDAR
EDAR |  | FECHA ACTA RECEPCIÓN OBRAS |  | FECHA ACTUALIZACIÓN INVENTARIO |  | INVENTARIO
SOCOVOS |  |  |  | 2025-12-01
INSTALACIONES |  |  | CARACTERÍSTICAS TÉCNICAS | [6 empty] | ESTADO CONSERVACIÓN
LISTADO INSTALACIONES | LINEA DE TRATAMIENTO | TIPO DE EQUIPO | ACCIONAMIENTO | CONTROL | MARCA | MODELO | NÚMERO DE SERIE | POTENCIA (KW) | INTENSIDAD NOMINAL (A) | ESTADO
EQUIPAMIENTO ELECTROMECÁNICO
Reja de gruesos automatica | PRETRATAMIENTO | OTROS | ARRANQUE DIRECTO | SCADA | Hidrodena | Vertical de cremallera |  | 0.55 | 1.8 | DEFICIENTE
Reja de gruesos manual | PRETRATAMIENTO | OTROS | MANUAL | ----- | [5 empty] | ACEPTABLE
Rototamiz 1 | PRETRATAMIENTO | OTROS | ARRANQUE DIRECTO | SCADA | Hidrodena | RFH 6500 |  |  |  | DEFICIENTE
Rototamiz 2 | PRETRATAMIENTO | OTROS | ARRANQUE DIRECTO | SCADA | Hidrodena | RFH 6500 |  |  |  | DEFICIENTE
Compuerta mural entrada reja gruesos automatica | PRETRATAMIENTO | OTROS | MANUAL | ----- | Orbinox |  |  |  |  | ACEPTABLE
Compuerta mural entrada reja gruesos manual | PRETRATAMIENTO | OTROS | MANUAL | ----- | Orbinox |  |  |  |  | ACEPTABLE
Compuerta mural salida reja gruesos automatica | PRETRATAMIENTO | OTROS | MANUAL | ----- | Orbinox |  |  |  |  | DEFICIENTE
Compuerta mural salida reja gruesos manual | PRETRATAMIENTO | OTROS | MANUAL | ----- | Orbinox |  |  |  |  | DEFICIENTE
Valvulas compuerta 1 | PRETRATAMIENTO | OTROS | MANUAL | ----- | [5 empty] | ACEPTABLE
Valvulas compuerta 2 | PRETRATAMIENTO | OTROS | MANUAL | ----- | [5 empty] | ACEPTABLE
Valvulas compuerta entrada a rototamiz 1 | PRETRATAMIENTO | OTROS | MANUAL | ----- | [5 empty] | ACEPTABLE
Valvulas compuerta entrada a rototamiz 2 | PRETRATAMIENTO | OTROS | MANUAL | ----- | [5 empty] | ACEPTABLE
Bomba agua bruta Nº 1 | PRETRATAMIENTO | BOMBA SUMERGIBLE | ARRANQUE DIRECTO | SCADA | TBT FLYGT | 3102.160 | 1630159 | 3.1 | 6.8 | ACEPTABLE
Bomba agua bruta Nº 2 | PRETRATAMIENTO | BOMBA SUMERGIBLE | ARRANQUE DIRECTO | SCADA | TBT FLYGT | 3102.180 | 520028 | 3.1 | 6.6 | DEFICIENTE
Bomba de agua bruta Nº 3 | PRETRATAMIENTO | BOMBA SUMERGIBLE | ARRANQUE DIRECTO | SCADA | TBT FLYGT | 3068.180 | 941188 | 2.4 | 5.3 | ACEPTABLE
Bomba de agua bruta Nº 4 | PRETRATAMIENTO | BOMBA SUMERGIBLE | ARRANQUE DIRECTO | SCADA | TBT FLYGT | 3068.180 | 1720526 | 2.4 | 5.1 | ACEPTABLE
Bomba de agua bruta (reserva) | PRETRATAMIENTO | BOMBA SUMERGIBLE | ARRANQUE DIRECTO | SCADA | TBT FLYGT | NP 3102.160 MT | 2240394 | 3.1 | 6.8 | ACEPTABLE
Valvula compuerta 1 | PRETRATAMIENTO | OTROS | MANUAL | ----- | [5 empty] | ACEPTABLE
Valvula compuerta 2 | PRETRATAMIENTO | OTROS | MANUAL | ----- | [5 empty] | ACEPTABLE
Valvula compuerta 3 | PRETRATAMIENTO | OTROS | MANUAL | ----- | [5 empty] | ACEPTABLE
Valvula compuerta 4 | PRETRATAMIENTO | OTROS | MANUAL | ----- | [5 empty] | ACEPTABLE
Valvula de retencion 1 | PRETRATAMIENTO | OTROS | MANUAL | ----- | [5 empty] | ACEPTABLE
Valvula de retencion 2 | PRETRATAMIENTO | OTROS | MANUAL | ----- | [5 empty] | ACEPTABLE
Valvula de retencion 3 | PRETRATAMIENTO | OTROS | MANUAL | ----- | [5 empty] | ACEPTABLE
Valvula de retencion 4 | PRETRATAMIENTO | OTROS | MANUAL | ----- | [5 empty] | ACEPTABLE
Rotor 1 | TRATAMIENTO SECUNDARIO | ROTOR | V.F. | SCADA | DAGA Motor: Bonfiglioli Reductor: Bonfiglioli VF: Danfoss | MR10 Motor: BN 80 L4 8D80020005 545465 Reductor: 3 07R2 PC P180 LH VF: VLT AQUA Drive | Motor: 803568 Reductor: 03170827313601 VF: | 22 | 43 | ACEPTABLE
Rotor 2 | TRATAMIENTO SECUNDARIO | ROTOR | V.F. | SCADA | DAGA Motor: ALREN Reductor: Bonfiglioli VF: Schneider | MR10 Motor: AL-180-L4 Reductor: 3 07R2 PC P180 LH VF: ATV630D22N4 | Motor: 081146360 Reductor: VF: JM1602001169 | 22 | 40.8 | ACEPTABLE
Polipasto Acelerador de corriente | TRATAMIENTO SECUNDARIO | OTROS | MANUAL | ----- | Estructura: Flygt Traster: Hebezeugfabrik GmbH&Co. | Estructura: 600 kg Traster: 30239077 (320 kg) | Traster: 01015172-0019 |  |  | ACEPTABLE
Acelerador de corriente | TRATAMIENTO SECUNDARIO | ACELERADOR DE FLUJO | ARRANQUE DIRECTO | SCADA | TBT FLYGT | SR 4410 |  |  |  | ACEPTABLE
Compuerta mural salida biologico a decantador | TRATAMIENTO SECUNDARIO | OTROS | MANUAL | ----- | Orbinox |  |  |  |  | ACEPTABLE
Valvula motorizada compuerta salida biologico | TRATAMIENTO SECUNDARIO | OTROS | ARRANQUE DIRECTO | SCADA | Centrork | 1414,012B10 |  |  |  | DEFICIENTE
Bomba recirculacion 1 | TRATAMIENTO SECUNDARIO | BOMBA SUMERGIBLE | ARRANQUE DIRECTO | SCADA | TBT FLYGT | 3085182 | 520505 | 1.3 | 3.3 | ACEPTABLE
Bomba recirculacion 2 | TRATAMIENTO SECUNDARIO | BOMBA SUMERGIBLE | ARRANQUE DIRECTO | SCADA | TBT FLYGT | 3085182 |  | 1.3 | 3.3 | ACEPTABLE
Valvulas compuerta recirculacion 1 | TRATAMIENTO SECUNDARIO | OTROS | MANUAL | ----- | [5 empty] | ACEPTABLE
Valvulas compuerta recirculacion 2 | TRATAMIENTO SECUNDARIO | OTROS | MANUAL | ----- | [5 empty] | ACEPTABLE
Valvula de retencion recirculacion 1 | TRATAMIENTO SECUNDARIO | OTROS | MANUAL | ----- | [5 empty] | ACEPTABLE
Valvula de retencion recirculacion 2 | TRATAMIENTO SECUNDARIO | OTROS | MANUAL | ----- | [5 empty] | ACEPTABLE
Bomba excesos 1 | TRATAMIENTO SECUNDARIO | BOMBA SUMERGIBLE | ARRANQUE DIRECTO | SCADA | TBT FLYGT | 3045.181 |  | 1.2 | 2.8 | ACEPTABLE
Bomba excesos 2 | TRATAMIENTO SECUNDARIO | BOMBA SUMERGIBLE | ARRANQUE DIRECTO | SCADA | TBT FLYGT | 3045.181 |  | 1.2 | 2.8 | DEFICIENTE
Valvulas compuerta excesos 1 | TRATAMIENTO SECUNDARIO | OTROS | MANUAL | ----- | [5 empty] | ACEPTABLE
Valvulas compuerta excesos 2 | TRATAMIENTO SECUNDARIO | OTROS | MANUAL | ----- | [5 empty] | ACEPTABLE
Valvulas retencion excesos 1 | TRATAMIENTO SECUNDARIO | OTROS | MANUAL | ----- | [5 empty] | ACEPTABLE
Valvulas retencion excesos 2 | TRATAMIENTO SECUNDARIO | OTROS | MANUAL | ----- | [5 empty] | ACEPTABLE
Bomba flotantes | TRATAMIENTO SECUNDARIO | BOMBA SUMERGIBLE | ARRANQUE DIRECTO | SCADA | TBT FLYGT |  |  |  |  | ACEPTABLE
Valvula compuerta flotantes | TRATAMIENTO SECUNDARIO | OTROS | MANUAL | ----- | [5 empty] | ACEPTABLE
Valvula retencion flotantes | TRATAMIENTO SECUNDARIO | OTROS | MANUAL | ----- | [5 empty] | ACEPTABLE
Puente decantador | TRATAMIENTO SECUNDARIO | OTROS | ARRANQUE DIRECTO | SCADA | Mainser |  |  |  |  | ACEPTABLE
Motoreductor Puente decantador | TRATAMIENTO SECUNDARIO | OTROS | ARRANQUE DIRECTO | SCADA | Motor: Siemens Reductor: MOTOVARIO | Motor: 1LA7070-4AB12-Z Reductor: H/041F (i 7.7) | Motor: 0209/064413-001-219 Reductor: 0026200 | 0.25 | 0.77 | ACEPTABLE
Chapa deflectora y vertedero Thompson | TRATAMIENTO SECUNDARIO | OTROS |  | ----- | [5 empty] | DEFICIENTE
Compuertas murales fango decantandor | TRATAMIENTO SECUNDARIO | OTROS | MANUAL | ----- | Orbinox |  |  |  |  | ACEPTABLE
Grupo de presión | TRATAMIENTO SECUNDARIO | OTROS | ARRANQUE DIRECTO | PLC-INDEPEND. | Calderin: Ibaiondo Bombas Ideal | Calderin: 80 AMR-P Hydro 2V 98 Bomba 1: VIP 98 VT | Calderin: 4939450006 Bomba: 02/47-7 | 4 | 6,8 | DEFICIENTE
Filtro autolimpiable | TRATAMIENTO SECUNDARIO | OTROS | ARRANQUE DIRECTO | PLC-INDEPEND. | Grünbeck | MXA |  |  |  | DEFICIENTE
Valvulas compuerta grupo de presion 1 | TRATAMIENTO SECUNDARIO | OTROS | MANUAL | ----- | [5 empty] | ACEPTABLE
Valvulas compuerta grupo de presion 2 | TRATAMIENTO SECUNDARIO | OTROS | MANUAL | ----- | [5 empty] | ACEPTABLE
Valvulas compuerta grupo de presion 3 | TRATAMIENTO SECUNDARIO | OTROS | MANUAL | ----- | [5 empty] | ACEPTABLE
Bomba clo+E85+B64 | DOSIFICACIÓN REACTIVOS | OTROS | ARRANQUE DIRECTO | SCADA | Milton Roy | LMI B943-318SM |  |  |  | DEFICIENTE
Bomba cloruro ferrico 2 | DOSIFICACIÓN REACTIVOS | OTROS | ARRANQUE DIRECTO | SCADA | Milton Roy | LMI B943-318SM |  |  |  | ACEPTABLE
Depósito cloruro ferrico | DOSIFICACIÓN REACTIVOS | OTROS | ------ | MANUAL | Plavisa | VBP (1,2 m diametro; 2,2m³) | 11855 |  |  | ACEPTABLE
Equipo de preparacion de poli | DOSIFICACIÓN REACTIVOS | OTROS | ------ | PLC-INDEPEND. | TIMSA Torn.Dosif: AEG Reductor:---- Agitador 1: AEG Reductor 1: ---- Agitador 2: AEG Reductor 2: ZK | POLIFLOC 500; REF: P21135 Torn.Dosif: AM 63Z BA4 Reductor:---- Agitador 1: AM 71Z BA4 Reductor 1: ---- Agitador 2: AM 71Z BA4 Reductor 2: BD080 | Torn.Dosif: ----- Reductor:---- Agitador 1: xxxxx Reductor 1: ---- Agitador 2: xxxxx Reductor 2: 0171216 | Torn.Dosif: 0,18 Agitador 1: 0,37 Agitador 2: 0,37 | 1.897 | ACEPTABLE
Bomba de poli 1 | DOSIFICACIÓN REACTIVOS | OTROS | ARRANQUE DIRECTO | PLC-INDEPEND. | NEMO | NM015BY02S12B |  | 0.37 | 0.77 | ACEPTABLE
Bomba de poli 2 | DOSIFICACIÓN REACTIVOS | OTROS | ARRANQUE DIRECTO | PLC-INDEPEND. | NEMO | NM015BY02S12B |  | 0.37 | 0.77 | ACEPTABLE
Camara de floculación | LINEA DE FANGOS | OTROS |  | ----- |  |  |  | 0.75 | 2.05 | ACEPTABLE
Mesa espesadora | LINEA DE FANGOS | FILTRO BANDA | ARRANQUE DIRECTO | SCADA | Andritz Motor: ROSSI Reductor 1: Reductor 2: | TEMI 10 Motor: HF 71B 4 B14 Reductor 1: Reductor 2: | 03 101 Motor: 5702 Reductor 1: Reductor 2: | 0.37 | 1.2 | ACEPTABLE
Filtro de banda | LINEA DE FANGOS | FILTRO BANDA | ARRANQUE DIRECTO | SCADA | Andritz Motor: ROSSI Reductor 1: Reductor 2: | VS10-1C Motor: HF 71B 4 B14 Reductor 1: Reductor 2: | 03 101 Motor: 6702 Reductor 1: Reductor 2: | 0.37 | 1.2 | ACEPTABLE
Tornillo fango deshidratado | LINEA DE FANGOS | TORNILLO TRANSPORTADOR | ARRANQUE DIRECTO | SCADA | Sinfimasa | M-255/215 |  | 1.5 | 3.8 | ACEPTABLE
Compresor | LINEA DE FANGOS | OTROS | ARRANQUE DIRECTO | PLC-INDEPEND. | Puska Motor: WEG | N-280-100 III Motor: AL90S/L-2 | 20307202 Motor: GE97470 | 1.5 | 3.01 | ACEPTABLE
Presostato aire | LINEA DE FANGOS | OTROS | ------ | PLC-INDEPEND. | Cella Iberica | PCS 2 MA |  |  |  | ACEPTABLE
Secador compresor | LINEA DE FANGOS | OTROS | ARRANQUE DIRECTO | PLC-INDEPEND. | Puska | PLX 4(A0) 4102000610 | CAI890728 | 0.173 | 0.75217 | ACEPTABLE
Ventilador de techo 1 | LINEA DE FANGOS | OTROS |  |  | S&P | TRB 250 |  |  |  | ACEPTABLE
Ventilador de techo 2 | LINEA DE FANGOS | OTROS |  |  | S&P | TRB 250 |  |  |  | ACEPTABLE
Ventilador de techo 3 | LINEA DE FANGOS | OTROS |  |  | S&P | TRB 250 |  |  |  | ACEPTABLE
Ventilador de techo 4 | LINEA DE FANGOS | OTROS |  |  | S&P | TRB 250 |  |  |  | ACEPTABLE
Polipasto electrico portatil | PRETRATAMIENTO | OTROS | ARRANQUE DIRECTO | MANUAL | ELECTRIC HOIST | PA600D 18m | ----- | 1.05 | 4.6 | ACEPTABLE
INSTRUMENTACIÓN
Medidor pH y Temperatura | INSTRUMENTACIÓN | INSTRUMENTACIÓN | ------ | SCADA | ENDRESS+HAUSSER | CPM253-PR0010 | 5403E605G00 | 0.0075 | 0.032609 | DEFICIENTE
Caudalimetro de entrada | INSTRUMENTACIÓN | INSTRUMENTACIÓN | ------ | MANUAL | SIEMENS SITRANS F M MAG5100W | Caudalimetro:7ME65204HC13-2AA1 Cabezal: 7ME6910-1AA10-1AA0 | Caudalimetro:7ME6520xxxx2N160 Cabezal: | 0.017 | 0.073913 | ACEPTABLE
Medidor de nivel ultrasónico | INSTRUMENTACIÓN | INSTRUMENTACIÓN | ------ | SCADA | ENDRESS+HAUSSER | PROSONIC M_ FMU41-ARG1A2 | K802410109A | 0.004 | 0.017391 | DEFICIENTE
Boyas de nivel Bombeo agua Bruta 1 | INSTRUMENTACIÓN | INSTRUMENTACIÓN | ------ | SCADA | [5 empty] | ACEPTABLE
Boyas de nivel Bombeo agua Bruta 2 | INSTRUMENTACIÓN | INSTRUMENTACIÓN | ------ | SCADA | [5 empty] | ACEPTABLE
Caudalimetro de entrada a biologico | INSTRUMENTACIÓN | INSTRUMENTACIÓN | ------ | SCADA | SIEMENS SITRANS F M MAG5100W | Caudalimetro:7ME6520-4PB12-2AA1 Cabezal: 7ME6910-1AA10-1AA0 | Caudalimetro:7ME652 190402N368 Cabezal: | 0.017 | 0.073913 | ACEPTABLE
Medidor de oxígeno reactor 1 | INSTRUMENTACIÓN | INSTRUMENTACIÓN | ------ | SCADA | HACH LANGE | 086G4140.99.001 | 1150053 | 0.02 | 0.086957 | DEFICIENTE
Medidor Redox 1 | INSTRUMENTACIÓN | INSTRUMENTACIÓN | ------ | SCADA | ENDRESS+HAUSSER | CPM253-PR0010 | 5C05E805G00 | 0.0075 | 0.032609 | DEFICIENTE
Caudalimetro de recirculacion 1 | INSTRUMENTACIÓN | INSTRUMENTACIÓN | ------ | SCADA | ENDRESS+HAUSSER | 50W1Z-UC0A1AA0A4AD | 54077991000 | 0.015 | 0.065217 | ACEPTABLE
Caudalimetro de excesos | INSTRUMENTACIÓN | INSTRUMENTACIÓN | ------ | SCADA | ENDRESS+HAUSSER | 50W65-UC0A1AA0A4AD | 54075291000 | 0.015 | 0.065217 | ACEPTABLE
Boyas de nivel arq. Flotantes 1 | INSTRUMENTACIÓN | INSTRUMENTACIÓN | ------ | SCADA | [5 empty] | ACEPTABLE
Boyas de nivel arq. Flotantes 2 | INSTRUMENTACIÓN | INSTRUMENTACIÓN | ------ | SCADA | [5 empty] | ACEPTABLE
Caudalimetro de salida | INSTRUMENTACIÓN | INSTRUMENTACIÓN | ------ | [6 empty] | DEFICIENTE
INSTALACIONES ELÉCTRICAS Y AUTOMATIZACIÓN
Protecciones LAMT | INSTALACIÓN ELÉCTRICA | INSTALACIÓN ELÉCTRICA | [7 empty] | ACEPTABLE
Transformador | INSTALACIÓN ELÉCTRICA | INSTALACIÓN ELÉCTRICA | [7 empty] | ACEPTABLE
CGBT | INSTALACIÓN ELÉCTRICA | INSTALACIÓN ELÉCTRICA | [7 empty] | ACEPTABLE
CCMs (incluso arranque motores) | INSTALACIÓN ELÉCTRICA | INSTALACIÓN ELÉCTRICA | [7 empty] | ACEPTABLE
Batería condensadores | INSTALACIÓN ELÉCTRICA | INSTALACIÓN ELÉCTRICA | [7 empty] | ACEPTABLE
Cableado y canalizaciones | INSTALACIÓN ELÉCTRICA | INSTALACIÓN ELÉCTRICA | [7 empty] | ACEPTABLE
Red de puesta a tierra | INSTALACIÓN ELÉCTRICA | INSTALACIÓN ELÉCTRICA | [7 empty] | ACEPTABLE
SCADA (software y program. SCADA + program PLC) | INSTALACIÓN ELÉCTRICA | INSTALACIÓN ELÉCTRICA | [7 empty] | ACEPTABLE
PLC | INSTALACIÓN ELÉCTRICA | INSTALACIÓN ELÉCTRICA | ARRANQUE DIRECTO | SCADA | OMRON | Fuente Alimentacion: PA202 1 Uds - CPU45H-CJ1G 1 Uds - SCU41 1 Uds - DA041 2 Uds - AD081-V1 3 Uds - ID261 1 Uds - OD261 | no se ve | 0.24 | 1.0435 | ACEPTABLE
ORDENADOR | INSTALACIÓN ELÉCTRICA | INSTALACIÓN ELÉCTRICA | ARRANQUE DIRECTO | SCADA | Varias | Procesador: Intel(R.) Core Duo CPU E4500 2,19 GHz S.O: Windows XP Profesional Versión 2002 Service Pack 3 RAM: 1,98 GB | no se ve | 0.24 | 1.0435 | DEFICIENTE
Sinoptico | INSTALACIÓN ELÉCTRICA | INSTALACIÓN ELÉCTRICA | [7 empty] | DEFICIENTE
SAI | INSTALACIÓN ELÉCTRICA | INSTALACIÓN ELÉCTRICA | ------ | SCADA | SALICRU | SLC-1500-TWIN-PRO | 232016D71435 | 1.5 | 6.5217 | ACEPTABLE
URBANIZACIÓN
Cerramiento Perimetral | OTROS | OTROS | [7 empty] | DEFICIENTE
Viales | OTROS | OTROS | [7 empty] | DEFICIENTE
Bordillos y aceras | OTROS | OTROS | [7 empty] | DEFICIENTE
Jardinería | OTROS | OTROS | [7 empty] | ACEPTABLE
VARIOS
Edificios | OTROS | OTROS | [7 empty] | ACEPTABLE
Barandillas | OTROS | OTROS | [7 empty] | ACEPTABLE
Trámex | OTROS | OTROS | [7 empty] | DEFICIENTE
Escaleras | OTROS | OTROS | [7 empty] | ACEPTABLE
Calderería | OTROS | OTROS | [7 empty] | ACEPTABLE