## CAUDALES
CAUDALES ENTRADA-SALIDA
Fecha | Q Entrada (m3/mes) | Q Salida (m3/mes)
2022-01-01 | 12309 | 11743
2022-02-01 | 12003 | 11430
2022-03-01 | 15783 | 15464
2022-04-01 | 14541 | 14258
2022-05-01 | 9859 | 8718
2022-06-01 | 10703 | 9270
2022-07-01 | 11481 | 10686
2022-08-01 | - | 13201
2022-09-01 | - | 11077
2022-10-01 | - | 12524
2022-11-01 | - | 11633
2022-12-01 | - | 14078
2023-01-01 | - | 11298
2023-02-01 | - | 10740
2023-03-01 | - | 11692
2023-04-01 | - | 10440
2023-05-01 | - | 12250
2023-06-01 | - | 12343
2023-07-01 | - | 10531
2023-08-01 | - | 12718
2023-09-01 | - | 15838
2023-10-01 | - | 14309
2023-11-01 | - | 11429
2023-12-01 | - | 11793
2024-01-01 | - | 15903
2024-02-01 | - | 15119
2024-03-01 | - | 16158
2024-04-01 | - | 11157
2024-05-01 | - | 10358
2024-06-01 | - | 7969
2024-07-01 | - | 9409
2024-08-01 | - | 12803
2024-09-01 | - | 12565
2024-10-01 | - | 14618
2024-11-01 | - | 14084
2024-12-01 | - | 15070
* Q Entrada medido en Entrada a Biológico

## ANALÍTICAS
PARÁMETROS INFLUENTE
Fecha | Muestra | SST (mg/l) | DBO5 (mg/l) | DQO (mg/l) | Nt (mg N/l) | NTK (mg N/l) | N-NH4 (mg N/l) | N-NO3 (mg N/l) | N-NO2 (mg N/l) | Pt (mg P/l) | Conductividad (µS/cm)
2022-01-04 | C | 194 | 402 | 788 | 40 | 39.38 | 20.514 | 0.1364 |  | 6.9 | 1844
2022-01-11 | C | 1068 | 370 | 1140 | 46.2 | 45.4 | 21.606 | 0.10164 |  | 10.2 | 1731
2022-01-19 | C | 252 | 400 | 854 | 39.9 | 39.33 | 17.784 | 0.1254 |  | 7.3 | 1963
2022-02-03 | C | 210 | 338 | 602 | 52.8 | 52.43 | 26.286 | 0.0814 |  | 7.3 | 2114
2022-02-09 | C | 174 | 293 | 550 | 48.2 | 47.49 | 21.372 | 0.1562 |  | 8.2 | 1976
2022-02-17 | C | 196 | 252 | 471 | 44.1 | 43.52 | 24.024 | 0.1276 |  | 8.5 | 1850
2022-02-17 | C | 89 | 124 | 257
2022-02-24 | C | 484 | 247 | 797 | 60 | 59.8 | 28.704 | 0.0506 |  | 10.2 | 1783
2022-03-01 | P | 77 |  | 243 | 48.5 |  |  |  |  | 11 | 1807
2022-03-02 | C | 363 | 615 | 1222 | 112.02 | 111.86 | 52.962 | 0.0352 |  | 15.5 | 2564
2022-03-08 | P | 88 |  | 187 | 65.5 |  |  |  |  | 3.4 | 1761
2022-03-11 | C | 37 | 58 | 115 | 16 | 15.33 | 5.694 | 0.1474 |  | 3.8 | 993
2022-03-15 | C | 142 | 81 | 302 | 62.6 | 62.4 | 34.398 | 0.0506 |  | 6.5 | 1685
2022-04-06 | C | 209 | 511 | 1422 | 115 | 114.07 | 61.308 | 0.2046 |  | 13.2 | 2746
2022-04-12 | C | 25 | 63 | 114 | 27 | 26.88 | 7.1838 | 0.0264 |  | 0.77 | 906
2022-04-20 | C | 13 | 42 | 97 | 12 | 11.9 | 3.432 | 0.022 |  | 0.86 | 849
2022-04-28 | C | 522 | 181 | 630 | 53.2 | 52.4 | 13.26 | 0.1232 |  | 8 | 2430
2022-05-03 | C | 176 | 308 | 763 | 78.5 | 78.02 | 24.726 | 0.1056 |  | 18.5 | 2075
2022-05-11 | P | 334 | 296 | 820 | 98.3 | 98 | 29.328 | 0.055 |  | 22.4 | 1790
2022-05-19 | C | 237 | 415 | 940 | 69.1 | 68.73 | 21.762 | 0.0814 |  | 12.9 | 1866
2022-06-06 | C | 226 | 241 | 783 | 56.8 | 56.59 | 32.682 | 0.0462 |  | 9.7 | 1963
2022-06-14 | C | 187 | 139 | 421 | 52.7 | 52.36 | 28.626 | 0.0748 |  | 6.3 | 1684
2022-06-22 | C | 326 | 149 | 510 | 57.2 | 57 | 22.62 | 0.0506 | 0.0054 | 5.58 | 1732
2022-07-04 | C | 215 | 390 | 688 | 61.1 | 60.97 | 41.106 | 0.0286 |  | 6.6 | 1743
2022-07-05 | P | 58 |  | 316 | 54.3 |  |  |  |  | 5.2 | 1483
2022-07-12 | C | 303 | 411 | 856 | 59.3 | 59.06 | 32.682 | 0.0528 |  | 8.2 | 2260
2022-07-12 | P | 96 |  | 362 | 54.4 |  |  |  |  | 13 | 2032
2022-07-21 | C | 278 | 403 | 943 | 74.6 | 74.44 | 45.942 | 0.0352 |  | 10.7 | 2190
2022-08-04 | C | 210 | 396 | 675 | 59.2 | 58.85 | 33.228 | 0.0682 | 0.012 | 10.8 | 1624
2022-08-12 | C | 816 | 410 | 1310 | 106 | 106 | 26.988 | 0.0506 | 0.0054 | 16 | 1792
2022-08-24 | C | 103 | 112 | 382 | 56.7 | 56.37 | 28.782 | 0.0616 | 0.015 | 8.6 | 1531
2022-09-02 | C | 118 | 204 | 591 | 53.2 | 52.94 | 23.634 | 0.0572 |  | 6.02 | 1703
2022-09-14 | C | 1500 | 1000 | 1600 | 143 | 143 | 11.31 | 0.0506 | 0.015 | 27.6 | 1383
2022-09-22 | C | 240 | 294 | 550 | 49.6 | 49.28 | 30.732 | 0.0704 |  | 7.6 | 1605
2022-10-04 | C | 206 | 151 | 406 | 41.6 | 41.24 | 23.088 | 0.0792 |  | 6.12 | 1806
2022-10-13 | C | 241 | 206 | 465 | 45.6 | 45.29 | 9.828 | 0.0682 |  | 7.75 | 1709
2022-10-20 | C | 119 | 201 | 413 | 44.2 | 43.75 | 21.294 | 0.099 |  | 7.9 | 1308
2022-10-28 | P | 308 | 322 | 519 | 42.8 | 42.6 | 18.876 | 0.0506 | 0.0054 | 4.57 | 1690
2022-11-02 | P | 136 |  | 644 | 31.5 |  |  |  |  | 6.4 | 1864
2022-11-03 | C | 251 | 207 | 418 | 49.3 | 49.02 | 34.008 | 0.055 | 0.009 | 9.62 | 1605
2022-11-09 | P | 90 |  | 476 | 63.3 |  |  |  |  | 7 | 1860
2022-11-11 | C | 656 | 670 | 1030 | 65 | 64.7 | 15.834 | 0.0506 | 0.063 | 10 | 1283
2022-11-16 | C | 213 | 225 | 503 | 44.6 | 44.3 | 16.692 | 0.0572 | 0.012 | 8.66 | 1391
2022-11-25 | C | 235 | 201 | 421 | 43.1 | 42.84 | 16.77 | 0.0528 | 0.006 | 8.1 | 1406
2022-12-05 | C | 246 | 209 | 486 | 44.9 | 44.53 | 17.628 | 0.0682 | 0.018 | 7.32 | 1506
2022-12-20 | C | 186 | 198 | 409 | 45.6 | 45.23 | 17.9868 | 0.0726 | 0.012 | 7.88 | 1488
2022-12-23 | C | 408 | 500 | 750 | 51.7 | 51.46 | 20.358 | 0.0506 | 0.003 | 6.7 | 1852
2022-12-27 | C | 254 | 242 | 489 | 43.5 | 43.445 | 19.2738 | 0.0077 | 0.006 | 7.66 | 1513
2023-01-04 | C | 241 | 229 | 501 | 47.3 | 46.92 | 20.514 | 0.0792 | 0.006 | 8.15 | 1605
2023-01-11 | C | 217 | 215 | 496 | 48.5 | 48.06 | 19.11 | 0.0924 | 0.006 | 7.79 | 1591
2023-01-20 | C | 388 | 470 | 720 | 96.7 | 96.5 | 32.526 | 0.0506 | 0.003 | 39.8 | 1793
2023-01-26 | C | 158 | 202 | 499 | 55.6 | 47.26 | 17.628 | 0.0748 | 0.003 | 7.92 | 1602
2023-02-01 | C | 251 | 115 | 402 | 46.12 | 45.75 | 19.968 | 0.0792 | 0.003 | 7.75 | 1668
2023-02-13 | C | 182 | 131 | 418 | 47.1 | 46.83 | 15.99 | 0.055 | 0.006 | 7.77 | 1621
2023-02-16 | C | 370 | 266 | 408 | 52.7 | 52.5 | 18.798 | 0.0506 | 0.003 | 6.8 | 1738
2023-02-21 | C | 149 |  | 596 | 100 |  |  |  |  | 10 | 1956
2023-02-27 | C | 206 | 118 | 405 | 44.35 | 44.02 | 16.1148 | 0.0682 | 0.006 | 7.64 | 1504
2023-03-01 | C | 129 |  | 269 | 59 |  |  |  |  | 5.2 | 1877
2023-03-03 | C | 261 | 145 | 506 | 47.25 | 46.88 | 17.4876 | 0.0792 | 0.003 | 7.65 | 1609
2023-03-14 | C | 628 | 450 | 720 | 53.1 | 52.6 | 22.152 | 0.10824 | 0.0054 | 3.91 | 1678
2023-03-17 | C | 209 | 188 | 491 | 49.2 | 48.79 | 16.77 | 0.0858 | 0.006 | 3.66 | 1706
2023-03-30 | C | 239 | 177 | 466 | 48.52 | 48.05 | 18.408 | 0.1012 | 0.003 | 6.61 | 1691
2023-04-03 | C | 212 | 175 | 406 | 47.2 | 46.63 | 18.252 | 0.121 | 0.006 | 7.12 | 1742
2023-04-13 | C | 1100 | 810 | 1220 | 102 | 102 | 21.84 | 0.05786 | 0.0054 | 16.5 | 1734
2023-04-17 | C | 205 | 146 | 345 | 48.1 | 47.62 | 21.4656 | 0.099 | 0.009 | 8.03 | 1701
2023-04-28 | C | 257 | 153 | 359 | 47.35 | 46.97 | 22.7136 | 0.0792 | 0.006 | 7.13 | 1806
2023-05-01 | C | 209 | 144 | 392 | 46.2 | 45.9 | 16.9182 | 0.0616 | 0.006 | 7.06 | 1802
2023-05-08 | C | 212 | 153 | 409 | 48.6 | 48.36 | 22.23 | 0.0506 | 0.003 | 6.92 | 1864
2023-05-15 | C | 166 | 194 | 455 | 49.3 | 48.73 | 21.138 | 0.121 | 0.006 | 5.69 | 1592
2023-05-24 | C | 2760 | 1380 | 1990 | 172 | 172 | 9.828 | 0.0242 | 0.0027 | 23.5 | 762
2023-06-01 | C | 206 | 149 | 313 | 49.5 | 49.2 | 17.394 | 0.0616 | 0.006 | 5.46 | 1822
2023-06-08 | C | 255 | 133 | 345 | 48.13 | 47.56 | 18.8058 | 0.121 | 0.006 | 5.06 | 1906
2023-06-16 | C | 309 | 145 | 325 | 49.13 | 48.46 | 17.9088 | 0.1452 | 0.003 | 6.55 | 1915
2023-06-22 | C | 576 | 125 | 189 | 28.7 | 28.4 | 15.288 | 0.0506 | 0.0111 | 4.67 | 1547
2023-07-03 | C | 125 | 113 | 306 | 44.3 | 43.39 | 22.854 | 0.055 | 0.198 | 6.01 | 1651
2023-07-12 | C | 112 | 165 | 264 | 45.1 | 44 | 22.308 | 0.0506 | 0.276 | 5 | 1692
2023-07-24 | C | 201 | 185 | 341 | 44.6 | 43.24 | 21.762 | 0.099 | 0.273 | 5.25 | 1681
2023-07-31 | C | 185 | 177 | 355 | 45.6 | 44.79 | 23.088 | 0.1452 | 0.045 | 6.12 | 1513
2023-08-03 | C | 233 | 191 | 406 | 49.1 | 48.1 | 24.2736 | 0.1936 | 0.036 | 6.3 | 1806
2023-08-09 | C | 358 | 490 | 770 | 52.6 | 52.4 | 24.882 | 0.0506 | 0.0054 | 5.7 | 1711
2023-08-28 | C | 236 | 184 | 413 | 48.05 | 47.13 | 26.208 | 0.2002 | 0.003 | 4.12 | 1867
2023-09-06 | C | 244 | 162 | 412 | 49.5 | 48.52 | 24.648 | 0.2112 | 0.006 | 4.13 | 1904
2023-09-15 | C | 344 | 268 | 372 | 27.4 | 27.2 | 10.686 | 0.0506 | 0.0054 | 2.71 | 1367
2023-09-27 | C | 218 | 185 | 312 | 44.5 | 43.61 | 17.55 | 0.1936 | 0.003 | 6.2 | 1406
2023-10-06 | C | 248 | 270 | 404 | 66.3 | 66.1 | 33.306 | 0.0506 | 0.0054 | 6.4 | 1702
2023-10-10 | C | 238 | 184 | 418 | 44.1 | 43.78 | 30.576 | 0.0682 | 0.003 | 5.15 | 1741
2023-10-17 | C | 194 | 201 | 526 | 45.33 | 45.03 | 31.278 | 0.0616 | 0.006 | 6.12 | 1881
2023-10-24 | C | 202 | 113 | 401 | 45.13 | 44.3 | 34.554 | 0.1782 | 0.006 | 6.33 | 1913
2023-11-08 | C | 208 | 191 | 318 | 46.13 | 45.2 | 21.138 | 0.2002 | 0.006 | 5.12 | 1918
2023-11-10 | C | 186 | 173 | 255 | 29.7 | 28.9 | 15.132 | 0.132 | 0.069 | 3.26 | 1455
2023-11-15 | C | 215 | 201 | 391 | 33.6 | 34.8 | 16.692 | 0.1606 | 0.027 | 4.15 | 1684
2023-11-22 | C | 194 | 218 | 344 | 41 | 36.18 | 29.874 | 0.187 | 0.006 | 6.16 | 1799
2023-12-05 | C | 212 | 185 | 333 | 47.1 | 46.08 | 22.698 | 0.2178 | 0.009 | 4.88 | 1935
2023-12-12 | C | 218 | 191 | 345 | 48.6 | 47.63 | 24.648 | 0.209 | 0.006 | 5.06 | 1913
2023-12-20 | C | 163 | 219 | 319 | 32.7 | 32.5 | 21.294 | 0.0506 | 0.0054 | 2.74 | 1608
2023-12-26 | C | 191 | 172 | 409 | 44.16 | 43.01 | 28.782 | 0.2486 | 0.006 | 4.66 | 1761
2024-01-05 | C | 235 | 244 | 406 | 43.21 | 42.01 | 26.052 | 0.2596 | 0.006 | 4.12 | 1799
2024-01-10 | C | 744 | 610 | 900 | 55.5 | 55.3 | 16.458 | 0.0506 | 0.0054 | 9 | 1432
2024-01-30 | C | 191 | 301 | 501 | 44.8 | 43.63 | 16.302 | 0.253 | 0.006 | 5.4 | 1506
2024-02-07 | C | 196 | 298 | 454 | 47.2 | 46.97 | 20.3736 | 0.0462 | 0.006 | 4.05 | 1891
2024-02-13 | C | 201 | 195 | 406 | 39.4 | 38.49 | 15.7404 | 0.1936 | 0.009 | 3.95 | 1777
2024-02-14 | C | 268 | 210 | 343 | 35.9 | 35.7 | 19.032 | 0.0506 | 0.0054 | 3.33 | 1376
2024-02-20 | C | 188 | 166 | 401 | 38.1 | 36.92 | 19.6248 | 0.2552 | 0.006 | 5.01 | 1458
2024-03-04 | C | 206 | 184 | 385 | 41.2 | 40 | 21.372 | 0.2596 | 0.006 | 4.12 | 1504
2024-03-13 | C | 134 | 112 | 254 | 43.9 | 43.7 | 21.762 | 0.0506 | 0.0054 | 3.62 | 1542
2024-03-20 | C | 223 | 115 | 344 | 43.8 | 41.6 | 20.124 | 0.2794 | 0.003 | 4.06 | 1609
2024-03-27 | C | 198 | 204 | 512 | 49.06 | 46.8 | 24.492 | 0.2662 | 0.009 | 4.12 | 1804
2024-04-05 | C | 201 | 166 | 375 | 46.4 | 45.95 | 23.868 | 0.0968 | 0.003 | 3.88 | 1530
2024-04-18 | C | 255 | 118 | 341 | 48.6 | 47.93 | 20.3736 | 0.143 | 0.006 | 4.15 | 1844
2024-04-19 | C | 336 | 238 | 376 | 52.2 | 52 | 22.386 | 0.0506 | 0.0054 | 4.49 | 1601
2024-04-26 | C | 252 | 131 | 333 | 44.1 | 43.54 | 20.904 | 0.121 | 0.003 | 4.06 | 1684
2024-05-08 | C | 291 | 176 | 359 | 49.2 | 48.57 | 21.996 | 0.1342 | 0.006 | 3.35 | 1667
2024-05-15 | C | 400 | 430 | 660 | 52 | 51.8 | 21.528 | 0.0506 | 0.0054 | 6.5 | 1698
2024-05-22 | C | 304 | 206 | 591 | 48.2 | 47.83 | 18.252 | 0.0792 | 0.003 | 4.12 | 1806
2024-05-29 | C | 288 | 191 | 455 | 51 | 49.86 | 21.216 | 0.2464 | 0.006 | 4.06 | 1991
2024-06-03 | C | 294 | 186 | 306 | 41.5 | 40.63 | 17.628 | 0.187 | 0.006 | 4.12 | 1617
2024-06-14 | C | 354 | 141 | 233 | 43.6 | 43.4 | 19.188 | 0.0506 | 0.0054 | 4.22 | 1481
2024-06-17 | C | 222 | 116 | 298 | 40.5 | 39.48 | 16.458 | 0.2178 | 0.009 | 4.18 | 1561
2024-06-24 | C | 271 | 181 | 312 | 45.9 | 44.7 | 18.642 | 0.2596 | 0.006 | 3.39 | 1666
2024-07-10 | C | 236 | 191 | 391 | 44.6 | 43.62 | 19.266 | 0.2112 | 0.006 | 4.16 | 1849
2024-07-17 | C | 242 | 116 | 366 | 43.1 | 41.98 | 17.862 | 0.2442 | 0.003 | 4.11 | 1906
2024-07-24 | C | 279 | 180 | 566 | 49.3 | 48.06 | 21.216 | 0.2684 | 0.006 | 4.81 | 1872
2024-07-31 | C | 290 | 261 | 428 | 50.2 | 50 | 15.288 | 0.0506 | 0.0054 | 5.3 | 1699
2024-08-07 | C | 244 | 101 | 313 | 42.1 | 40.92 | 16.3956 | 0.2552 | 0.006 | 4.12 | 1601
2024-08-14 | C | 920 | 460 | 700 | 93.4 | 68.3 | 25.584 | 0.0506 | 7.47 | 9 | 1593
2024-08-21 | C | 277 | 118 | 322 | 44.06 | 43.14 | 17.082 | 0.2002 | 0.003 | 4.06 | 1671
2024-08-28 | C | 181 | 106 | 301 | 41.6 | 40.46 | 17.472 | 0.2464 | 0.006 | 4.54 | 1541
2024-09-04 | C | 215 | 112 | 361 | 43.5 | 42.31 | 16.848 | 0.2552 | 0.009 | 4.13 | 1706
2024-09-11 | C | 241 | 118 | 318 | 44.71 | 42.87 | 19.734 | 0.3982 | 0.009 | 3.18 | 1860
2024-09-20 | C | 608 | 378 | 570 | 47.8 | 47.6 | 14.508 | 0.0506 | 0.0054 | 4.8 | 1218
2024-09-25 | C | 213 | 122 | 342 | 43.85 | 42.39 | 16.848 | 0.3168 | 0.006 | 3.11 | 1834
2024-10-03 | C | 213 | 135 | 406 | 41.6 | 40.4 | 17.2068 | 0.2596 | 0.006 | 3.16 | 1811
2024-10-10 | C | 137 | 85 | 163 | 28.2 | 27.7 | 10.842 | 0.0814 | 0.0285 | 2.4 | 1553
2024-10-17 | C | 185 | 141 | 381 | 39.13 | 37.76 | 18.8136 | 0.297 | 0.006 | 3.85 | 1862
2024-10-24 | C | 199 | 136 | 374 | 41.11 | 39.62 | 16.4268 | 0.3212 | 0.009 | 3.16 | 1673
2024-11-13 | C | 181 | 154 | 313 | 41.66 | 40.08 | 17.394 | 0.341 | 0.009 | 4.06 | 1601
2024-11-20 | C | 205 | 202 | 401 | 45.4 | 44.22 | 17.004 | 0.2552 | 0.006 | 3.88 | 1741
2024-11-22 | C | 420 | 490 | 740 | 39.5 | 39.5 | 16.068 | 0.0506 | 0.0054 | 4.4 | 1500
2024-11-27 | C | 214 | 146 | 415 | 44.35 | 43.14 | 17.628 | 0.2596 | 0.009 | 4.18 | 1681
2024-12-03 | C | 194 | 166 | 321 | 44.2 | 42.96 | 18.252 | 0.2662 | 0.009 | 4.06 | 1469
2024-12-10 | C | 186 | 141 | 315 | 39.1 | 37.95 | 16.5204 | 0.2486 | 0.006 | 3.13 | 1486
2024-12-18 | C | 210 | 233 | 361 | 37.6 | 37.6 | 18.72 | 0.0506 | 0.018 | 3.87 | 1499
2024-12-19 | C | 201 | 177 | 395 | 42.17 | 41.08 | 19.11 | 0.2332 | 0.009 | 3.18 | 1506
* P = Puntual
* C = Compuesta 24h

## ENERGÍA EDAR
CONSUMO ELÉCTRICO
Tarifa | 3.0TD | CUPS | ES0420000000001440PT
Potencia Contratada | P1 | P2 | P3 | P4 | P5 | P6
KW
| P1: CONSUMO RED ENERGÍA ACTIVA (kWh) | CONSUMO ENERGÍA REACTIVA (kVAr) | [5 empty] | MAXÍMETRO (kW) | [5 empty] | EXCESO DE POTENCIA (kW)
Fecha | P1 (A) | P2 (A) | P3 (A) | P4 (A) | P5 (A) | P6 (A) | P1 (R) | P2 (R) | P3 (R) | P4 (R) | P5 (R) | P6 (R) | P1 (M) | P2 (M) | P3 (M) | P4 (M) | P5 (M) | P6 (M) | P1 (E) | P2 (E) | P3 (E) | P4 (E) | P5 (E) | P6 (E)
2022-01-01 | 2907 | 2819 | 0 | 0 | 0 | 7246
2022-02-01 | 2992 | 2975 | 0 | 0 | 0 | 6043
2022-03-01 | 0 | 4522 | 4603 | 0 | 0 | 8304
2022-04-01 | 0 | 0 | 0 | 3847 | 3849 | 8648
2022-05-01 | 0 | 0 | 0 | 3175 | 3089 | 6232
2022-06-01 | 0 | 0 | 2685 | 3167 | 0 | 5601
2022-07-01 | 2093 | 2969 | 0 | 0 | 0 | 6824
2022-08-01 | 0 | 0 | 2817 | 3307 | 0 | 7598
2022-09-01 | 0 | 0 | 2673 | 3506 | 0 | 7547
2022-10-01 | 0 | 0 | 0 | 2424 | 3254 | 8522
2022-11-01 | 0 | 3531 | 3411 | 0 | 0 | 8451
2022-12-01 | 2933 | 2846 | 0 | 0 | 0 | 7246
2023-01-01 | 2612 | 3495 | 0 | 0 | 0 | 8857
2023-02-01 | 2574 | 2955 | 0 | 0 | 0 | 7829
2023-03-01 | 0 | 2794 | 3099 | 0 | 0 | 7729
2023-04-01 | 0 | 0 | 0 | 2504 | 3068 | 8089
2023-05-01 | 0 | 0 | 0 | 4282 | 3127 | 8681
2023-06-01 | 0 | 0 | 4404 | 4569 | 0 | 9382
2023-07-01 | 2737 | 3274 | 0 | 0 | 0 | 8384
2023-08-01 | 0 | 0 | 3292 | 3478 | 0 | 8727
2023-09-01 | 0 | 0 | 3820 | 3547 | 0 | 9892
2023-10-01 | 0 | 0 | 0 | 3264 | 3777 | 10071
2023-11-01 | 0 | 2548 | 3461 | 0 | 0 | 8486
2023-12-01 | 2221 | 2870 | 0 | 0 | 0 | 9353
2024-01-01 | 3113 | 3460 | 0 | 0 | 0 | 8613
2024-02-01 | 3370 | 3470 | 0 | 0 | 0 | 8281
2024-03-01 | 0 | 3307 | 3391 | 0 | 0 | 9981
2024-04-01 | 0 | 0 | 0 | 3178 | 3340 | 7719
2024-05-01 | 0 | 0 | 0 | 2926 | 3271 | 8048
2024-06-01 | 0 | 0 | 2984 | 3183 | 0 | 8974
2024-07-01 | 2597 | 2865 | 0 | 0 | 0 | 6977
2024-08-01 | 0 | 0 | 2594 | 3114 | 0 | 7426
2024-09-01 | 0 | 0 | 3804 | 3735 | 0 | 8954
2024-10-01 | 0 | 0 | 0 | 4445 | 3831 | 8730
2024-11-01 | 0 | 3407 | 2917 | 0 | 0 | 7943
2024-12-01 | 3641 | 3186 | 0 | 0 | 0 | 9106

## ENERGÍA EBAR
CONSUMO ELÉCTRICO
Tarifa | 2.0TD | CUPS | ES0420000000001411YV
Potencia Contratada | P1 | P2 | P3 | P4 | P5 | P6
KW | 13 | 13 | - | - | - | -
| P1: CONSUMO RED ENERGÍA ACTIVA (kWh) | CONSUMO ENERGÍA REACTIVA (kVAr) | [5 empty] | MAXÍMETRO (kW) | [5 empty] | EXCESO DE POTENCIA (kW)
Fecha | P1 (A) | P2 (A) | P3 (A) | P4 (A) | P5 (A) | P6 (A) | P1 (R) | P2 (R) | P3 (R) | P4 (R) | P5 (R) | P6 (R) | P1 (M) | P2 (M) | P3 (M) | P4 (M) | P5 (M) | P6 (M) | P1 (E) | P2 (E) | P3 (E) | P4 (E) | P5 (E) | P6 (E)
2022-01-01 | 924 | 904 | 1620 | 0 | 0 | 0
2022-02-01 | 868 | 841 | 1387 | 0 | 0 | 0
2022-03-01 | 1162 | 1189 | 1784 | 0 | 0 | 0
2022-04-01 | 1312 | 1306 | 2266 | 0 | 0 | 0
2022-05-01 | 797 | 766 | 1684 | 0 | 0 | 0
2022-06-01 | 956 | 950 | 1453 | 0 | 0 | 0
2022-07-01 | 1170 | 1124 | 1975 | 0 | 0 | 0
2022-08-01 | 1346 | 1284 | 2122 | 0 | 0 | 0
2022-09-01 | 968 | 960 | 1629 | 0 | 0 | 0
2022-10-01 | 1157 | 1131 | 2545 | 0 | 0 | 0
2022-11-01 | 840 | 805 | 1611 | 0 | 0 | 0
2022-12-01 | 1072 | 1054 | 1841 | 0 | 0 | 0
2023-01-01
2023-02-01
2023-03-01
2023-04-01
2023-05-01
2023-06-01
2023-07-01
2023-08-01
2023-09-01
2023-10-01
2023-11-01
2023-12-01
2024-01-01
2024-02-01
2024-03-01
2024-04-01
2024-05-01
2024-06-01
2024-07-01
2024-08-01
2024-09-01
2024-10-01
2024-11-01
2024-12-01

## REACTIVOS
CONSUMO REACTIVOS
Fecha | Coagulante (kg/mes) | Polielectrolito (kg/mes)
2022-01-01 |  | 10
2022-02-01 |  | 18
2022-03-01 |  | 9
2022-04-01 |  | 19
2022-05-01 |  | 25
2022-06-01 |  | 21
2022-07-01 |  | 12
2022-08-01 |  | 22
2022-09-01 |  | 24
2022-10-01 |  | 16
2022-11-01 |  | 17
2022-12-01 |  | 2
2023-01-01 |  | 15
2023-02-01 |  | 13
2023-03-01 |  | 6
2023-04-01 |  | 12
2023-05-01 |  | 4
2023-06-01 |  | 0
2023-07-01 |  | 7
2023-08-01 |  | 12
2023-09-01 |  | 12
2023-10-01 |  | 17
2023-11-01 |  | 0
2023-12-01 |  | 25
2024-01-01 |  | 0
2024-02-01 |  | 6
2024-03-01 |  | 6
2024-04-01 |  | 10
2024-05-01 |  | 3
2024-06-01 |  | 2
2024-07-01 |  | 10
2024-08-01 |  | 10
2024-09-01 |  | 6
2024-10-01 |  | 11
2024-11-01 |  | 8
2024-12-01 |  | 4

## RESIDUOS
GESTIÓN DE RESIDUOS
| CRIBADOS (RSU) (Tn) | ARENAS (Tn) | GRASAS (Tn) | RESIDUOS PELIGROSOS (Tn) |  |  |  |  | PLÁSTICOS (Tn) |  | LODOS (Tn Materia Húmeda)
Año | 190801 | 190802 | 190809 | 130205 | 150110 | 150202 | 160504 | 160506 | 150102 | 200139 | 190805 | OBSERVACIONES | Fangos Espesados Trasladados (m3)
2022 | 2.8 | [9 empty] | 120
2023 | 6.38 | [9 empty] | 36
2024 | 4.06 | [9 empty] | 32

## OBSERVACIONES
OBSERVACIONES