## 42VG_EDAR
EDAR |  | FECHA ACTA RECEPCIÓN OBRAS |  | FECHA ACTUALIZACIÓN INVENTARIO |  | INVENTARIO
VALDEGANGA |  |  |  | 2025-12-01
INSTALACIONES |  |  | CARACTERÍSTICAS TÉCNICAS | [6 empty] | ESTADO CONSERVACIÓN
LISTADO INSTALACIONES | LINEA DE TRATAMIENTO | TIPO DE EQUIPO | ACCIONAMIENTO | CONTROL | MARCA | MODELO | NÚMERO DE SERIE | POTENCIA (KW) | INTENSIDAD NOMINAL (A) | ESTADO
EQUIPAMIENTO ELECTROMECÁNICO
COMPUERTA ALIVIADERO | PRETRATAMIENTO | OTROS | MANUAL | MANUAL
CUCHARA BIVALVA (100L) | PRETRATAMIENTO | OTROS | MANUAL | MANUAL | BLUG |  |  |  |  | ACEPTABLE
POLIPASTO ELÉCTRICO CUCHARA (1000KG) | PRETRATAMIENTO | OTROS | MANUAL | MANUAL | VICINAY |  |  |  |  | ACEPTABLE
BOMBA Nº1 AGUA BRUTA (124 M3/H 2,6 KW) | PRETRATAMIENTO | BOMBA SUMERGIBLE | V.F. | SCADA | GRUNDFOS | SEV.80.80.22.4 |  |  |  | ACEPTABLE
BOMBA Nº2 AGUA BRUTA (124 M3/H 2,6 KW) | PRETRATAMIENTO | BOMBA SUMERGIBLE | V.F. | SCADA | GRUNDFOS | SEV.80.80.22.4 |  |  |  | ACEPTABLE
VÁLVULAS COMPUERTA MANUAL BOMBAS AGUA BRUTA (4ud) | TRATAMIENTO SECUNDARIO | OTROS | MANUAL | ------ | BELGICAST BV-05-47 | DN100 | -- | -- | -- | ACEPTABLE
TAMIZ ROTATIVO (47 M3/H 0,37 KW) | PRETRATAMIENTO | OTROS | MANUAL | SCADA | DAGA | MR36 | 1659-B0.02 | 0.37 | -- | ACEPTABLE
COMPUERTA CÁMARA ANAEROBIA A REACTOR A | PRETRATAMIENTO | OTROS | MANUAL | MANUAL | DAGA |  |  | -- | -- | ACEPTABLE
COMPUERTA CÁMARA ANAEROBIA A REACTOR B | PRETRATAMIENTO | OTROS | MANUAL | MANUAL | DAGA |  |  | -- | -- | ACEPTABLE
AGITADOR CÁMARA ANAEROBIA (1,3 KW) | TRATAMIENTO SECUNDARIO | ACELERADOR DE FLUJO | MANUAL | MANUAL | GRUNDFOS | AMD 18 32 950 | -- | -- | -- | ACEPTABLE
MECANISMO ELEVACIÓN AGITADOR CÁMARA ANAEROBIA | TRATAMIENTO SECUNDARIO | OTROS | MANUAL | MANUAL | TDE | 12 AF 076 | 40002016 180 / 1156 | -- | -- | ACEPTABLE
AGITADOR SUMERGIBLE REACTOR A | TRATAMIENTO SECUNDARIO | ACELERADOR DE FLUJO | MANUAL | SCADA | GRUNDFOS | AGF 40.230.93 | -- | 4 | -- | ACEPTABLE
MECANISMO ELEVACIÓN AGITADOR REACTOR A | TRATAMIENTO SECUNDARIO | OTROS | MANUAL | MANUAL | TDE | 12 AF 076 | 40003986 204 / 1173 | -- | -- | ACEPTABLE
AGITADOR SUMERGIBLE REACTOR B | TRATAMIENTO SECUNDARIO | ACELERADOR DE FLUJO | MANUAL | SCADA | GRUNDFOS | AGF 40.230.93 | -- | 4 | -- | ACEPTABLE
MECANISMO ELEVACIÓN AGITADOR REACTOR B | TRATAMIENTO SECUNDARIO | OTROS | MANUAL | MANUAL | TDE | 12 AF 076 | 40003986 204 | -- | -- | ACEPTABLE
ROTOR DE REACTOR BIOLÓGICO Nº1 (10 CV) | TRATAMIENTO SECUNDARIO | ROTOR | ARRANQUE Y-Δ | SCADA | CIDA | 12,5CV 15E | -- | -- | -- | ACEPTABLE
MOTOR ROTOR DE REACTOR BIOLÓGICO Nº1 | TRATAMIENTO SECUNDARIO | ROTOR | ------ | ------ | AEG | AM132MZA4W1 | -- | 9.2 | -- | ACEPTABLE
REDUCTORA ROTOR DE REACTOR BIOLÓGICO Nº1 | TRATAMIENTO SECUNDARIO | ROTOR | ------ | ------ | U.S. FILTER/ ENVIREX | ORBAL | -- |  | -- | ACEPTABLE
ROTOR DE REACTOR BIOLÓGICO Nº2 (10 CV) | TRATAMIENTO SECUNDARIO | ROTOR | ARRANQUE Y-Δ | SCADA | CIDA | 12,5CV 15E | -- |  | -- | ACEPTABLE
MOTOR ROTOR DE REACTOR BIOLÓGICO Nº2 | TRATAMIENTO SECUNDARIO | ROTOR | ------ | ------ | AEG | AM132MZA4W1 | -- | 9.2 | -- | ACEPTABLE
REDUCTORA ROTOR DE REACTOR BIOLÓGICO Nº2 | TRATAMIENTO SECUNDARIO | ROTOR | ------ | ------ | U.S. FILTER/ ENVIREX | ORBAL | -- |  | -- | ACEPTABLE
COMPUERTA ENTRADA BIOLÓGICO Nº1 (Reactor A) (0,5M) | TRATAMIENTO SECUNDARIO | OTROS | MANUAL | MANUAL | DAGA | MR03-41 | 1659-317 CMM302 | -- | -- | ACEPTABLE
COMPUERTA ENTRADA BIOLÓGICO Nº2 (Reactor B)(0,5M) | TRATAMIENTO SECUNDARIO | OTROS | MANUAL | MANUAL | DAGA | MR03-41 | 1659-318/02 CMM303B | -- | -- | ACEPTABLE
COMPUERTA ENTRE REACTORES | TRATAMIENTO SECUNDARIO | OTROS | MANUAL | MANUAL | DAGA |  |  | -- | -- | ACEPTABLE
PUENTE DECANTADOR DIÁMETRO | TRATAMIENTO SECUNDARIO | OTROS | MANUAL | SCADA | DAGA | MR06 | 1659-50/02 06/04 PDR 301 | -- | -- | DEFICIENTE
MOTOR PUENTE DECANTADOR | LINEA DE FANGOS | OTROS | ------ | ------ | [5 empty] | ACEPTABLE
BOMBA PURGA DE FANGOS A ESPESADOR MECÁNICO | LINEA DE FANGOS | BOMBA TORNILLO | V.F. | SCADA | MONO | CBO5KAE1R1/G | C185602/05 | -- | -- | ACEPTABLE
VÁLVULA COMPUERTA MANUAL BOMBA PURGA | TRATAMIENTO SECUNDARIO | OTROS | MANUAL | ------ | BELGICAST BV-05-47 | DN100 | -- | -- | -- | ACEPTABLE
VÁLVULA COMPUERTA MANUAL TUBERÍA HACIA BOMBA PURGA | TRATAMIENTO SECUNDARIO | OTROS | MANUAL | ------ | BELGICAST BV-05-47 |  | -- | -- | -- | ACEPTABLE
BOMBA DE RECIRCULACIÓN DE FANGOS 1 (42 M3/H 2,2KW) | LINEA DE FANGOS | BOMBA SUMERGIBLE | MANUAL | MANUAL | GRUNDFOS | SE1 80 100 22 4 |  |  |  | ACEPTABLE
BOMBA DE RECIRCULACIÓN DE FANGOS 2 (42 M3/H 2,2KW) | LINEA DE FANGOS | BOMBA SUMERGIBLE | MANUAL | MANUAL | GRUNDFOS | SE1 80 100 22 4 |  |  |  | DEFICIENTE
EQUIPO PREPARACIÓN POLI ESPESADOR (1M3) | LINEA DE FANGOS | OTROS | MANUAL | SCADA | TBT FLYGT | NAL 4 CB- 3232-287-200 |  |  |  | ACEPTABLE
BOMBA DE POLIELECTROLITO A ESPESADOR (170 L/H 0,06 KW) | DOSIFICACIÓN REACTIVOS | OTROS | ------ | ------ | Motor: GAMAR |  |  |  |  | ACEPTABLE
ESPESADOR DE FANGOS | LINEA DE FANGOS | OTROS | ------ | SCADA | TEKNOFANGHI | ADO6C | SCRUBRAIN C04/00112/1/2 |  |  | ACEPTABLE
EQUIPO PREPARACIÓN POLI DESHIDRATACIÓN B (1M3) | LINEA DE FANGOS | OTROS | MANUAL | SCADA | TBT FLYGT | NAL 4 CB- 3232-287-200 |  |  |  | ACEPTABLE
BOMBA DE POLIELECTROLITO A CENTRÍFUGA (170 L/H 0,06 KW) | DOSIFICACIÓN REACTIVOS | OTROS | ------ | ------ | Motor: GAMAR |  |  |  |  | ACEPTABLE
BOMBA DE FANGO A CENTRÍFUGA | LINEA DE FANGOS | BOMBA TORNILLO | MANUAL | MANUAL | MONO | CB0XKAE2R1/G | C185588/03 | 1.1 |  | ACEPTABLE
MOTOR BOMBA DE FANGO A CENTRÍFUGA | LINEA DE FANGOS | OTROS | ------ | ------ | NORD | SK 90S/4 | NM 3401110070404 | 1.1 | 2.81 | ACEPTABLE
CENTRÍFUGA | LINEA DE FANGOS | CENTRÍFUGA | V.F. | SCADA | PIERALISI | ESTRATTORE CENTRIFUGO M07292 | 425100 |  |  | ACEPTABLE
CINTA TRANSPORTADORA FANGO DESHIDRATADO (0,74 KW) | LINEA DE FANGOS | OTROS | MANUAL | MANUAL | Motor: AEG | Motor: AM905AA4 | 439512 | 1.1 | 2.7 | ACEPTABLE
BOMBA DE ACHIQUE SÓTANO DE BOMBAS | OTROS | BOMBA SUMERGIBLE | MANUAL | MANUAL
BOMBA DE AGUA TRATADA Nº1 | TRATAMIENTO SECUNDARIO | BOMBA SUMERGIBLE | V.F. | SCADA | GRUNDFOS | SLV.80.80.170.2.52H.S.N.51D | 9817985000000210 | 17 | 32 | ACEPTABLE
BOMBA DE AGUA TRATADA Nº2 | TRATAMIENTO SECUNDARIO | BOMBA SUMERGIBLE | V.F. | SCADA | GRUNDFOS | SEV 80 80 91 |  | 11 |  | ACEPTABLE
BOMBA DE AGUA TRATADA Nº2 | TRATAMIENTO SECUNDARIO | BOMBA SUMERGIBLE | V.F. | SCADA | GRUNDFOS | SLV.80.80.170.2.52H.S.N.51D | 9817985000000214 | 17 | 34 | ACEPTABLE
BOMBA VACIADO BALSA TIERRA Nº1 | PRETRATAMIENTO | BOMBA SUMERGIBLE | V.F. | SCADA | GRUNDFOS | SLV.80.80.170.2.52H.S.N.51D | 9817985000000216 | 17 | 34 | ACEPTABLE
BOMBA VACIADO BALSA TIERRA Nº2 | PRETRATAMIENTO | BOMBA SUMERGIBLE | V.F. | SCADA | GRUNDFOS | SLV.80.80.170.2.52H.S.N.51D | 9817985000000217 | 17 | 34 | ACEPTABLE
BOMBA VACIADO TANQUE DE TORMENTAS Nº1 | PRETRATAMIENTO | BOMBA SUMERGIBLE | V.F. | SCADA | GRUNDFOS | SLV.80.80.15.4.50D.C | 9862469410001621 | 1.9 | 4.1 | ACEPTABLE
BOMBA VACIADO TANQUE DE TORMENTAS Nº2 | PRETRATAMIENTO | BOMBA SUMERGIBLE | V.F. | SCADA | GRUNDFOS | SLV.80.80.15.4.50D.C | 9862469410001622 | 1.9 | 4.1 | ACEPTABLE
TOMAMUESTRAS | OTROS | OTROS | MANUAL | MANUAL | ENDRESS HAUSER | ASP 2000 | RPS20-AEF1A1A / 670046040B5 | 0.35 | -- | ACEPTABLE
GRUPO PRESIÓN (CALDERÍN) | OTROS | OTROS | NEUMATICO | ------ | IBAIONDO | 300 AMR-10 | A4250560099 | -- | -- | ACEPTABLE
INSTRUMENTACIÓN
CAUDALÍMETRO ENTRADA BIOLÓGICO | INSTRUMENTACIÓN | INSTRUMENTACIÓN | ------ | SCADA | ENDRESS HAUSER | Sensor: PROMAG W Convertidor: PROMAG 50 | DISPLAY y CARRETE Order: 50W1Z-UCOA1AA0AAAA Serial: 6708AC19000 | -- | -- | ACEPTABLE
CAUDALÍMETRO RECIRCULACIÓN DE FANGOS | INSTRUMENTACIÓN | INSTRUMENTACIÓN | ------ | SCADA | ENDRESS HAUSER | Sensor: PROMAG W Convertidor: PROMAG 50 | DISPLAY y CARRETE Order: 50W1H-UCOA1AA0AAAA Serial: 6708CB19000 | -- | -- | ACEPTABLE
CAUDALÍMETRO DE FANGOS A ESPESADOR (PURGA) | INSTRUMENTACIÓN | INSTRUMENTACIÓN | ------ | SCADA | ENDRESS HAUSER | Sensor: PROMAG W Convertidor: PROMAG 50 | DISPLAY y CARRETE Order: 50W65-UCOA1AA0AAAA Serial: 6708D519000 | -- | -- | ACEPTABLE
CAUDALÍMETRO DE FANGOS A CENTRÍFUGA | INSTRUMENTACIÓN | INSTRUMENTACIÓN | ------ | SCADA | ENDRESS HAUSER | Sensor: PROMAG W Convertidor: PROMAG 50 | DISPLAY y CARRETE Order: 50W50-UCOA1AA0AAAA Serial: 6708CF19000 | -- | -- | ACEPTABLE
NIVEL PIEZOMÉTRICO (ARQUETA AGUA BRUTA) | INSTRUMENTACIÓN | INSTRUMENTACIÓN | ------ | SCADA | LANA SARRATE | 7ML 1201-1FE00 | P179863 | -- | -- | ACEPTABLE
MEDIDOR FIJO DE OXÍGENO REACTOR A | INSTRUMENTACIÓN | INSTRUMENTACIÓN | ------ | SCADA | ENDRESS HAUSER | LIQUISYS-M (diss. oxygen) | Order:COM253-DX0010 Serial: 67057B05G00 | -- | -- | DEFICIENTE
MEDIDOR FIJO DE OXÍGENO REACTOR B | INSTRUMENTACIÓN | INSTRUMENTACIÓN | ------ | SCADA | ENDRESS HAUSER | LIQUISYS-M (diss. oxygen) |  | -- | -- | DEFICIENTE
CAUDALÍMETRO DE VACIADO BALSA DE TORMENTAS | INSTRUMENTACIÓN | INSTRUMENTACIÓN |  |  | KHRONE | WATERFLUX 3050 | A19088507 |  |  | DEFICIENTE
INSTALACIONES ELÉCTRICAS Y AUTOMATIZACIÓN
Celdas MT | INSTALACIÓN ELÉCTRICA | INSTALACIÓN ELÉCTRICA | ------ | ------ | -- | -- | -- | -- | -- | ACEPTABLE
Transformador | INSTALACIÓN ELÉCTRICA | INSTALACIÓN ELÉCTRICA | ------ | ------ | -- | -- | -- | -- | -- | ACEPTABLE
CGBT | INSTALACIÓN ELÉCTRICA | INSTALACIÓN ELÉCTRICA | ------ | ------ | -- | -- | -- | -- | -- | ACEPTABLE
CCMs (incluso arranque motores) | INSTALACIÓN ELÉCTRICA | INSTALACIÓN ELÉCTRICA | ------ | ------ | -- | -- | -- | -- | -- | DEFICIENTE
Batería condensadores | INSTALACIÓN ELÉCTRICA | INSTALACIÓN ELÉCTRICA | ------ | ------ | -- | -- | -- | -- | -- | ACEPTABLE
Cableado y canalizaciones | INSTALACIÓN ELÉCTRICA | INSTALACIÓN ELÉCTRICA | ------ | ------ | -- | -- | -- | -- | -- | ACEPTABLE
Red de puesta a tierra | INSTALACIÓN ELÉCTRICA | INSTALACIÓN ELÉCTRICA | ------ | ------ | -- | -- | -- | -- | -- | ACEPTABLE
SCADA (software y programacion) | INSTALACIÓN ELÉCTRICA | INSTALACIÓN ELÉCTRICA | ------ | ------ | -- | -- | -- | -- | -- | ACEPTABLE
PLC | INSTALACIÓN ELÉCTRICA | INSTALACIÓN ELÉCTRICA | ------ | ------ | -- | -- | -- | -- | -- | DEFICIENTE
ORDENADOR | INSTALACIÓN ELÉCTRICA | INSTALACIÓN ELÉCTRICA | ------ | ------ | HP | INTEL CORE i5-7500 | -- | -- | -- | DEFICIENTE
Sinoptico | INSTALACIÓN ELÉCTRICA | INSTALACIÓN ELÉCTRICA | ------ | ------ | -- | -- | -- | -- | -- | DEFICIENTE
SAI | INSTALACIÓN ELÉCTRICA | INSTALACIÓN ELÉCTRICA | ------ | ------ | PHASAK | OPTIIMA660 | -- | -- | -- | ACEPTABLE
GRUPO ELECTRÓGENO | INSTALACIÓN ELÉCTRICA | INSTALACIÓN ELÉCTRICA | MANUAL | MANUAL | ATLAS COPCO | QIX | 1604 1212 00 / '2914 9304 00 | -- | -- | ACEPTABLE
URBANIZACIÓN
Cerramiento Perimetral | OTROS | OTROS | ------ | ------ | -- | -- | -- | -- | -- | DEFICIENTE
Viales | OTROS | OTROS | ------ | ------ | -- | -- | -- | -- | -- | ACEPTABLE
Bordillos y aceras | OTROS | OTROS | ------ | ------ | -- | -- | -- | -- | -- | ACEPTABLE
Jardinería | OTROS | OTROS | ------ | ------ | -- | -- | -- | -- | -- | ACEPTABLE
VARIOS
Edificios | OTROS | OTROS | ------ | ------ | -- | -- | -- | -- | -- | ACEPTABLE
Barandillas | OTROS | OTROS | ------ | ------ | -- | -- | -- | -- | -- | ACEPTABLE
Trámex | OTROS | OTROS | ------ | ------ | -- | -- | -- | -- | -- | ACEPTABLE
Escaleras | OTROS | OTROS | ------ | ------ | -- | -- | -- | -- | -- | ACEPTABLE
Calderería | OTROS | OTROS | ------ | ------ | -- | -- | -- | -- | -- | ACEPTABLE
LABORATORIO
Note on A49: Jimenez Andujar, Laura: Equipo sustituido en 01/10/2019

## 42VG_EBAR
EDAR |  |  |  | FECHA ACTUALIZACIÓN INVENTARIO |  | INVENTARIO
VALDEGANGA |  |  |  | 2025-12-01
INSTALACIONES |  |  | CARACTERÍSTICAS TÉCNICAS | [6 empty] | ESTADO CONSERVACIÓN
LISTADO INSTALACIONES | LINEA DE TRATAMIENTO | TIPO DE EQUIPO | ACCIONAMIENTO | CONTROL | MARCA | MODELO | NÚMERO DE SERIE | POTENCIA (KW) | INTENSIDAD NOMINAL (A) | ESTADO
EQUIPAMIENTO ELECTROMECÁNICO
REJA MANUAL | PRETRATAMIENTO | OTROS | ------ | ------ | -- | -- | -- | -- | -- | ACEPTABLE
REJA AUTOMÁTICA EBAR | PRETRATAMIENTO | OTROS
TEMPORIZADOR REJA AUTOMÁTICA EBAR | PRETRATAMIENTO | OTROS |  |  | SCHNEIDER ELECTRIC | ZELIO TIME |  |  | 8 | ACEPTABLE
BOMBEO EBAR Nº1 | PRETRATAMIENTO | BOMBA SUMERGIBLE | V.F. | PLC-INDEPEND. | FLYGT | 3153185 | 1630131 | 11 | 19 | DEFICIENTE
BOMBEO EBAR Nº2 (20 KW) | PRETRATAMIENTO | BOMBA SUMERGIBLE | ARRANQUE DIRECTO | PLC-INDEPEND. | GRUNDFOS | SEG 40.402.50B |  | 4.34 |  | ACEPTABLE
BOMBEO EBAR Nº3 | PRETRATAMIENTO | BOMBA SUMERGIBLE | ------ | ------ | FLYGT | 3153185 |  | 11 | 19 | ACEPTABLE