## CAUDALES
CAUDALES ENTRADA-SALIDA
Fecha | Q Entrada (m3/mes) | Q Salida (m3/mes)
2022-01-01 | 3546 | 3359
2022-02-01 | 3760 | 3452
2022-03-01 | 5177 | 4742
2022-04-01 | 5070.3333 | 4899.3333
2022-05-01 | 3975.67 | 3682.67
2022-06-01 | 3780 | 3636
2022-07-01 | 4191 | 3905
2022-08-01 | 5156 | 4801
2022-09-01 | 5458 | 5282
2022-10-01 | 5979 | 5780
2022-11-01 | 5628 | 5248
2022-12-01 | 6044.99 | 5649
2023-01-01 | 4169.98 | 4014
2023-02-01 | 4234 | 3634
2023-03-01 | 4948 | 4302
2023-04-01 | 4220 | 3984
2023-05-01 | 4794 | 4587
2023-06-01 | 4677 | 4449
2023-07-01 | 5625 | 5302
2023-08-01 | 6826 | 6239
2023-09-01 | 5142 | 4990
2023-10-01 | 5265 | 4581
2023-11-01 | 4988 | 4556
2023-12-01 | 5349 | 4973
2024-01-01 | 4875 | 4625
2024-02-01 | 3550 | 3390
2024-03-01 | 5148 | 4909
2024-04-01 | 3750 | 3498
2024-05-01 | 3743 | 3686
2024-06-01 | 3866 | 3230
2024-07-01 | 3924 | 3450
2024-08-01 | 5682 | 5422
2024-09-01 | 4669 | 4410
2024-10-01 | 5162 | 4908
2024-11-01 | 4170 | 3980
2024-12-01 | 4522 | 4396

## ANALÍTICAS
PARÁMETROS INFLUENTE
Fecha | Muestra | SST (mg/l) | DBO5 (mg/l) | DQO (mg/l) | Nt (mg N/l) | NTK (mg N/l) | N-NH4 (mg N/l) | N-NO3 (mg N/l) | N-NO2 (mg N/l) | Pt (mg P/l) | Conductividad (µS/cm) | Nitratos (mg NO3/l)
2022-01-03 | P | 282 | 119 | 263 | 49 |  | 41 | 0.1 |  | 6.9 | 1455
2022-01-10 | P | 159 | 276 | 498 | 56 |  | 25 | 0.6 |  | 5.3 | 1767
2022-01-17 | P | 132 | 198 | 366 | 240 |  | 23 | 0.3 |  | 4.6 | 1815
2022-01-25 | C | 180 | 330 | 582 | 55.8 | 55.5 | 50 | 0.3 | 0 | 5.65 | 2113
2022-02-01 | P | 122 | 202 | 384 | 51 |  | 23 | 0.9 |  | 7.1 | 1789
2022-02-01 | P | 114 |  | 722 | 48.5 |  |  |  |  | 6.1 | 1608
2022-02-03 | C | 83 | 191 | 362 | [6 empty] | 1810
2022-02-07 | P | 99 | 142 | 254 | 42 |  | 19 | 0.8 |  | 4.62 | 1596
2022-02-08 | P | 123 |  | 540 | 89.5 |  |  |  |  | 5.8 | 1461
2022-02-10 | C | 173 | 170 | 458 | 84.7 | 84.5 | 66 | 0.2 | 0.02 | 7.76 | 1770
2022-02-14 | P | 136 | 163 | 302 | 39 |  | 27 | 0.8 |  | 5.41 | 2001
2022-02-21 | P | 84 | 107 | 202 | 26 |  | 18 | 0.2 |  | 7.3 | 1987
2022-03-01 | P | 56 | 53 | 82 | 21 |  | 16 | 0.7 |  | 2.9 | 2042
2022-03-08 | P | 58 | 143 | 276 | 36 |  | 22 | 0.9 |  | 4.2 | 1309
2022-03-11 | C | 607 | 125 | 462 | 68.6 | 68.6 | 54 | 0 | 0 | 14.95 | 2630
2022-03-14 | P | 32 | 116 | 221 | 19 |  | 24 | 0.2 |  | 2 | 1564
2022-03-22 | P | 45 | 112 | 210 | 21 |  | 16 | 0 |  | 2.1 | 1649
2022-04-05 | C | 44 | 36 | 179 | 43.6 | 43.5 | 32 | 0.1 | 0.02 | 2.5 | 1497
2022-04-12 | P | 80 | 118 | 282 | 36 |  | 42 | 0.8 |  | 3.2 | 1543
2022-04-18 | P | 52 | 156 | 294 | 30 |  | 37 | 0.8 |  | 4.4 | 1708
2022-04-25 | P | 30 | 95 | 173 | 42 |  | 15 | 0.1 |  | 2.9 | 1254
2022-05-02 | P | 82 | 120 | 284 | 38 |  | 36 | 0.2 |  | 3.3 | 1453
2022-05-09 | P | 86 | 126 | 240 | 94 |  | 35 | 0.3 |  | 6.1 | 1678
2022-05-17 | C | 85 | 170 | 426 | 63.9 | 63 | 49 | 1.1 | 0.03 | 4.9 | 2220
2022-05-23 | P | 220 | 151 | 291 | 23 |  | 32 | 0.5 |  | 9.5 | 1335
2022-06-01 | P | 242 | 115 | 230 | 40 |  | 32 | 0.6 |  | 15.1 | 1454
2022-06-06 | P | 110 | 106 | 189 | 39 |  | 27 | 0.1 |  | 12.8 | 1897
2022-06-13 | P | 167 | 302 | 302 | 59 |  | 38 | 0.9 |  | 8.2 | 1745
2022-06-20 | P | 118 | 219 | 415 | 73 |  | 21 | 0.7 |  | 7 | 2139
2022-06-24 | C | 106 | 105 | 318 | 53.3 | 53.2 | 41.3 | 0.1 | 0 | 6.14 | 1701
2022-07-04 | P | 79 | 129 | 222 | 39 |  | 38 | 0.9 |  | 10.1 | 1987
2022-07-11 | P | 64 | 155 | 285 | 51 |  | 36 | 0.7 |  | 4.8 | 2194
2022-07-15 | C | 168 | 330 | 624 | 52.4 | 52.3 | 37.8 | 0.1 | 0 | 3.6 | 1538
2022-07-18 | P | 76 | 224 | 420 | 60 |  | 42 | 1.1 |  | 5.9 | 1790
2022-07-26 | P | 282 | 435.5 | 871 | 56 |  | 49 | 0.5 |  | 10.5 | 1784
2022-08-01 | P | 69 | 365 | 625 | 42 |  | 26 | 0.5 |  | 5.2 | 1896
2022-08-08 | P | 128 | 401.5 | 803 | 54 |  | 51 | 0.6 |  | 7.4 | 2157
2022-08-16 | P | 58 | 265 | 452 | 39 |  | 32 | 0.2 |  | 3.6 | 1307
2022-08-18 | C | 5248 | 2350 | 4660 | 62.1 | 62.1 | 54.6 | 0 | 0 | 24.7 | 1917
2022-08-22 | P | 109 | 289 | 562 | 51 |  | 40 | 0.3 |  | 6.1 | 1748
2022-09-01 | P | 119 | 92 | 315 | 50 |  | 34 | 0.1 |  | 4.92 | 1654
2022-09-06 | P | 96 | 143 | 290 | 41 |  | 25 | 0.2 |  | 4.6 | 1437
2022-09-12 | P | 132 | 89 | 155 | 11 |  | 24 | 0.8 |  | 3.1 | 431
2022-09-20 | C | 294 | 190 | 495 | 15.4 | 15.4 | 14.7 | 0 | 0 | 6.2 | 1321
2022-09-26 | P | 60 | 180 | 360 | 17 |  | 13 | 0.4 |  | 2.2 | 1199
2022-10-03 | P | 67 | 44 | 123 | 46 |  | 42 | 0.5 |  | 3.4 | 1625
2022-10-10 | P | 49 | 40 | 163 | 38 |  | 37 | 0.6 |  | 7 | 1431
2022-10-18 | P | 34 | 29 | 42 | 31 |  | 15 | 1.3 |  | 5 | 1433
2022-10-25 | C | 107 | 96 | 256 | 36 | 35.9 | 35 | 0.1 | 0 | 3.76 | 1340
2022-10-27 | P | 30 |  | 93 | 13.8 |  |  |  |  | 2.8 | 1127
2022-11-07 | P | 52 | 76 | 184 | 39 |  | 22 | 0.9 |  | 5 | 1760
2022-11-08 | P | 72 |  | 223 | 48 |  |  |  |  | 2.4 | 1398
2022-11-15 | C | 51 | 68 | 197 | 40.4 | 39.2 | 32.9 | 4.4 | 0.03 | 2.9 | 1370
2022-11-21 | P | 264 | 128 | 227 | 16 |  | 19 | 0.6 |  | 4.06 | 492
2022-11-28 | P | 82 | 105 | 220 | 24 |  | 16 | 0.2 |  | 7.3 | 1987
2022-12-02 | C | 56 | 76 | 244 | 64.3 | 64.3 | 63 | 0 | 0 | 3.5 | 1588
2022-12-05 | P | 64 | 129 | 238 | 37 |  | 21 | 0.8 |  | 8 | 988
2022-12-12 | P | 24 | 52 | 89 | 10 |  | 26 | 3.1 |  | 1.6 | 1697
2022-12-19 | P | 142 | 126 | 221 | 40 |  | 49 | 2.9 |  | 15 | 2222
2022-12-27 | P | 844 | 951 | 3280 | 68 |  | 19 | 0.7 |  | 8.1 | 2092
2023-01-02 | P | 36 | 101 | 180 | 34 |  | 38 | 1.1 |  | 3.6 | 1547
2023-01-09 | P | 64 | 118 | 236 | 52 |  | 58 | 2.7 |  | 4.1 | 1794
2023-01-16 | P | 28 | 76 | 76 | 22 |  | 32 | 0.9 |  | 1.8 | 1033
2023-01-23 | P | 42 | 71 | 133 | 29 |  | 28 | 0.4 |  | 2.8 | 1323
2023-01-24 | C | 76 | 120 | 348 | 53.1 | 52.9 | 53.1 | 0.2 | 0.02 | 4.5 | 1356
2023-01-26 | P
2023-02-06 | P | 14 | 56 | 95 | 22 |  | 16 | 0.7 |  | 2.5 | 1903
2023-02-13 | P | 42 | 43 | 72 | 16.1 |  | 22 | 0.9 |  | 2.4 | 1429
2023-02-15 | P | 786 | 4578 | 8316 | 59 |  | 84 | 16 |  | 64.8 | 2698
2023-02-20 | P | 56 | 102 | 186 | 22 |  | 24 | 0.2 |  | 3.1 | 1500
2023-02-23 | C | 51 | 105 | 340 | 44.7 | 21.4 | 39.4 | 1.1 | 0.03 | 2.9 | 1342
2023-03-01 | P | 106 | 96 | 170 | 34 |  | 34 | 0.5 |  | 2.4 | 1486
2023-03-06 | P | 58 | 45 | 74 | 32 |  | 25 | 0.6 |  | 3.3 | 1254
2023-03-13 | P | 150 | 253 | 492 | 29 |  | 24 | 0.2 |  | 5.7 | 1401
2023-03-20 | P | 34 | 95 | 176 | 45 |  | 14.7 | 0.9 |  | 4.3 | 1506
2023-03-21 | C | 76 | 115 | 366 | 41.4 | 41.4 | 40.8 | 1.1 | 0.03 | 3.96 | 1338
2023-03-27 | P | 62 | 113 | 206 | 41 |  | 13 | 0.3 |  | 3.7 | 1387
2023-04-03 | P | 44 | 62 | 110 | 23 |  | 16 | 0.1 |  | 1.3 | 1516
2023-04-11 | P | 283 | 497 | 972 | 104 |  | 51 | 1.9 |  | 9.8 | 2437
2023-04-21 | C | 100 | 270 | 525 | 44.9 | 44.7 | 43.9 | 0.2 | 0 | 4.7 | 1710
2023-04-24 | P | 236 | 303 | 597 | 39 |  | 34 | 0.6 |  | 10.6 | 2182
2023-05-02 | C | 54 | 123 | 225 | 19 |  | 31 | 0.6 |  | 4.3 | 1294
2023-05-08 | P | 38 | 119 | 229 | 45 |  | 29 | 0.6 |  | 4.1 | 2266
2023-05-16 | C | 8848 | 1750 | 3550 | 74.5 | 74.5 | 58.3 | 0 | 0 | 65.5 | 1884
2023-05-23 | P | 134 | 246 | 476 | 74 |  | 36 | 1 |  | 6.4 | 1691
2023-06-05 | P | 10 | 49 | 85 | 22 |  | 28 | 0.3 |  | 2.9 | 1189
2023-06-12 | C | 161 | 270 | 385 | 58 |  | 26 | 1.9 |  | 5.4 | 2428
2023-06-22 | C | 178 | 160 | 505 | 30.8 | 30.8 | 22.4 | 0 | 0 | 2.2 | 890
2023-06-27 | P | 60 | 28 | 44 | 15 |  | 22 | 0.9 |  | 2.5 | 1309
2023-07-04 | C | 34 | 105 | 206 | 34 |  | 32 | 0.6 |  | 6 | 1454
2023-07-10 | P | 24 | 111 | 173 | 22 |  | 29 | 0.9 |  | 3 | 1272
2023-07-18 | C | 112 | 105 | 346 | 64.1 | 63.2 | 55.6 | 0.8 | 0.05 | 3.7 | 1991
2023-07-25 | C | 158 | 190 | 353 | 42 |  | 36 | 0.5 |  | 5.1 | 1291
2023-08-01 | C | 58 | 68 | 127 | 39 |  | 36 | 0.9 |  | 4.8 | 1297
2023-08-07 | P | 741 | 554.5 | 1109 | 48 |  | 51 | 0.6 |  | 11 | 2420
2023-08-16 | P | 736 | 578 | 1176 | 116 |  | 83 | 1 |  | 13.8 | 1805
2023-08-24 | C | 274 | 280 | 555 | 95.2 | 95 | 60.4 | 1.1 | 0.03 | 4.65 | 1520
2023-09-01 | P | 206 | 252 | 473 | 121 |  | 42 | 0.9 |  | 11.2 | 1411
2023-09-12 | C | 168 | 191 | 387 | 47 |  | 31 | 0.7 |  | 4.7 | 1592
2023-09-13 | P | 120 | 647 | 1223 | 32 |  | 27 | 3.1 |  | 18.3 | 1927
2023-09-20 | C | 732 | 20 | 96 | 4.6 | 4.2 | 2.6 | 1.1 | 0.31 | 0.5 | 442
2023-09-27 | P | 36 | 36.5 | 73 | 24.3 |  | 37 | 0.1 |  | 1.9 | 1320
2023-10-02 | P | 32 | 57 | 92 | 19.8 |  | 28 | 2.1 |  | 2.4 | 1329
2023-10-09 | C | 24 | 126 | 223 | 32 |  | 32 | 1.7 |  | 3.3 | 1202
2023-10-17 | C | 1520 | 410 | 920 | 47.3 | 47.1 | 46.4 | 0.2 | 0 | 14.3 | 1483
2023-10-24 | P | 174 | 145.5 | 291 | 54 |  | 24 | 2.6 |  | 9.8 | 1684
2023-11-02 | P | 52 | 241 | 452 | 39 |  | 38 | 0.9 |  | 10.1 | 1987
2023-11-07 | C | 68 | 115.5 | 231 | 68 |  | 24 | 0.1 |  | 3.5 | 1570
2023-11-15 | P | 580 | 309 | 618 | 80 |  | 37 | 0.36 |  | 18.1 | 1524
2023-11-24 | C | 680 | 195 | 575 | 79 | 79 | 57 | 2.2 | 0.03 | 6.44 | 1460
2023-12-04 | P | 38 | 106 | 191 | 38 |  | 42 | 2 |  | 4.2 | 1152
2023-12-11 | P | 320 | 600 | 1180 | 108 |  | 81 | 4.9 |  | 7.5 | 1759
2023-12-19 | C | 67 | 66 | 224 | 34.1 | 33.8 | 30 | 2.2 | 0.03 | 3.46 | 1465
2023-12-26 | C | 451 | 257 | 493 | 35 |  | 32 | 1.9 |  | 5.5 | 1304
2024-01-08 | P | 727 | 582 | 1024 | 50 |  | 61 | 5.7 |  | 19 | 1689
2024-01-15 | P | 102 | 167 | 313 | 49 |  | 35 | 3.1 |  | 3.4 | 2830
2024-01-19 | C | 86 | 42 | 106 | 13 | 3 | 11.7 | 1.1 | 0.03 | 1.24 | 637
2024-01-24 | C | 74 | 140 | 258 | 40 |  | 31 | 2.7 |  | 6.3 | 2391
2024-02-02 | C | 105 | 360 | 775 | 56.6 | 56.6 | 44.6 | 2.2 | 0.03 | 4.3 | 1682
2024-02-05 | P | 64 | 66 | 104 | 30 |  | 25 | 0.4 |  | 2.8 | 1703
2024-02-12 | C | 190 | 63 | 112 | 34 |  | 24 | 0.7 |  | 5.1 | 1853
2024-02-19 | C | 108 | 316 | 603 | 113 |  | 72 | 1.7 |  | 5.2 | 2133
2024-02-26 | P | 62 | 45 | 93 | 22 |  | 18 | 0.9 |  | 1.8 | 946
2024-03-04 | P | 154 | 347 | 665 | 60 |  | 50 | 0.1 |  | 7 | 2348
2024-03-05 | C | 108 | 260 | 550 | 93 | 101.6 | 79 | 2.2 | 0.03 | 5.85 | 1949
2024-03-12 | C | 132 | 178 | 334 | 29 |  | 25 | 0 |  | 2.7 | 1867
2024-03-18 | P | 62 | 88 | 155 | 44 |  | 46 | 0 |  | 2.3 | 1936
2024-03-26 | C | 403 | 332 | 595 | 41 |  | 35 | 0.3 |  | 4.1 | 2129
2024-04-01 | C | 26 | 37 | 49 | 26 |  | 35 | 0.5 |  | 1.2 | 2324
2024-04-08 | C | 58 | 211 | 398 | 82 |  | 37 | 0.6 |  | 6.2 | 1917
2024-04-16 | C | 151 | 420 | 875 | 63.2 | 63.2 | 55.6 | 2.2 | 0.03 | 4.65 | 1808
2024-04-23 | P | 84 | 206 | 384 | 54 |  | 42 | 0.1 |  | 6.5 | 3036
2024-05-02 | P | 34 | 25 | 43 | 29 |  | 35 | 0.9 |  | 2.4 | 1684
2024-05-09 | C | 76 | 160 | 424 | 60.5 | 60.1 | 54.7 | 2.2 | 0.03 | 6.55 | 1801
2024-05-15 | C | 50 | 89 | 155 | 34 |  | 29 | 1 |  | 3.9 | 2270
2024-05-24 | C | 136 | 170 | 320 | 24 |  | 35.5 | 0.1 |  | 4.4 | 2631
2024-06-03 | P | 93 | 166 | 308 | 48 |  | 47 | 0.9 |  | 6.1 | 1635
2024-06-07 | C | 57 | 195 | 452 | 62.9 | 62.6 | 63 | 2.2 | 0.03 | 6.82 | 1988
2024-01-11 | C | 40 | 147 | 309 | 70 |  | 57 | 0.6 |  | 7.8 | 1340
2024-06-19 | C | 65 | 116 | 298 | 55 |  | 46 | 0.3 |  | 5.8 | 1588
2024-06-24 | P | 68 | 195 | 335 | 64 |  | 26 | 0.2 |  | 5.9 | 1514
2024-07-02 | C | 34 | 220 | 426 | 45 |  | 61 | 1.6 |  | 6 | 1854
2024-07-08 | C | 298 | 372 | 713 | 41 |  | 45 | 1.4 |  | 10.7 | 1460
2024-07-17 | P | 135 | 187 | 321 | 36 |  | 29 | 0.4 |  | 8.4 | 1768
2024-07-18 | C | 87 | 68 | 272 | 56.1 | 55.9 | 47.9 | 1.1 | 0.03 | 6.4 | 1828
2024-07-23 | C | 434 | 542 | 1187 | 73 |  | 67 | 0.5 |  | 19.3 | 2091
2024-08-05 | C | 764 | 496 | 1093 | 75 |  | 62 | 1.1 |  | 20 | 3370
2024-08-12 | P | 641 | 585 | 1159 | 48 |  | 51 | 0.6 |  | 19 | 2420
2024-08-19 | C | 518 | 583 | 1187 | 116 |  | 78 | 0.2 |  | 19.7 | 1950
2024-08-26 | C | 191 | 102 | 178 | 27 |  | 26 | 0.01 |  | 6.7 | 1436
2024-09-03 | C | 66 | 135 | 416 | 36.4 | 36.4 | 35 | 2.2 | 0.03 | 3.15 | 1541
2024-09-10 | C | 72 | 191 | 387 | 41 |  | 37 | 0.9 |  | 5.2 | 1592
2024-09-16 | P | 1850 | 1059 | 2104 | 120 |  | 89 | 0.01 |  | 30.9 | 2031
2024-09-25 | C | 124 | 256 | 488 | 70 |  | 39 | 1 |  | 6.4 | 1891
2024-10-02 | C | 134 | 99 | 168 | 26 |  | 25 | 0.2 |  | 2.9 | 1966
2024-10-07 | P | 28 | 43 | 69 | 16 |  | 22 | 0.1 |  | 0.2 | 1110
2024-10-18 | C | 33 | 21 | 106 | 25.8 | 25 | 24.6 | 1.1 | 0.03 | 3.54 | 1177
2024-10-28 | P | 116 | 99 | 198 | 21 |  | 17 | 0.3 |  | 3.1 | 980
2024-11-05 | C | 43 | 86 | 283 | 46.8 | 45.3 | 45.2 | 2.2 | 0.03 | 3.85 | 1340
2024-11-13 | C | 36 | 26 | 38 | 17 |  | 14 | 0.1 |  | 3.8 | 1041
2024-11-20 | C | 82 | 79 | 120 | 24 |  | 26 | 0.2 |  | 5.3 | 1987
2024-11-27 | C | 58 | 69 | 109 | 19 |  | 22 | 0.9 |  | 3.9 | 1265
2024-12-02 | P | 68 | 96 | 165 | 38 |  | 37 | 2 |  | 4.2 | 1152
2024-12-09 | C | 52 | 103 | 192 | 19 |  | 29 | 0.4 |  | 3.4 | 1586
2024-12-17 | C | 115 | 215 | 476 | 39.6 | 39.6 | 27 | 2.2 | 0.03 | 4.14 | 1312
2024-12-23 | C | 52 | 139 | 241 | 32 |  | 30 | 1.2 |  | 3 | 1235

## ENERGÍA EDAR
CONSUMO ELÉCTRICO
Tarifa | 6.1TD | CUPS | ES0021000015970236NE
Potencia Contratada | P1 | P2 | P3 | P4 | P5 | P6
KW | 26 | 26 | 26 | 26 | 26 | 26
| P1: CONSUMO RED ENERGÍA ACTIVA (kWh) | CONSUMO ENERGÍA REACTIVA (kVAr) | [5 empty] | MAXÍMETRO (kW) | [5 empty] | EXCESO DE POTENCIA (kW)
Fecha | P1 (A) | P2 (A) | P3 (A) | P4 (A) | P5 (A) | P6 (A) | P1 (R) | P2 (R) | P3 (R) | P4 (R) | P5 (R) | P6 (R) | P1 (M) | P2 (M) | P3 (M) | P4 (M) | P5 (M) | P6 (M) | P1 (E) | P2 (E) | P3 (E) | P4 (E) | P5 (E) | P6 (E)
2022-01-01 | 1030.7242 | 1292.2512 | 0 | 0 | 0 | 3817.5846
2022-02-01 | 1319.0908 | 1565.0426 | 0 | 0 | 0 | 3604.5866
2022-03-01 | 0 | 1373.0366 | 1647.644 | 0 | 0 | 3742.8394
2022-04-01 | 0 | 0 | 0 | 1238.9891 | 1552.2696 | 3364.8212
2022-05-01 | 0 | 0 | 0 | 1399 | 1190 | 2976
2022-06-01 | 0 | 0 | 1299 | 914 | 0 | 2268
2022-07-01 | 1417 | 890 | 0 | 0 | 0 | 2955
2022-08-01 | 0 | 0 | 1473 | 1105 | 0 | 3151
2022-09-01 | 0 | 0 | 1495 | 1258 | 0 | 3177
2022-10-01 | 0 | 0 | 0 | 1205 | 1051 | 3417
2022-11-01 | 0 | 1362 | 1042 | 0 | 0 | 3151
2022-12-01 | 1537 | 1172 | 0 | 0 | 0 | 3621
2023-01-01 | 1262 | 1071 | 0 | 0 | 0 | 3006
2023-02-01 | 1445 | 1184 | 0 | 0 | 0 | 3102
2023-03-01 | 0 | 1375 | 959 | 0 | 0 | 2657
2023-04-01 | 0 | 0 | 0 | 1133 | 785 | 2637
2023-05-01 | 0 | 0 | 0 | 1236 | 867 | 2570
2023-06-01 | 0 | 0 | 1228 | 846 | 0 | 2186
2023-07-01 | 1220 | 822 | 0 | 0 | 0 | 2684
2023-08-01 | 0 | 0 | 1468 | 991 | 0 | 2741
2023-09-01 | 0 | 0 | 1239 | 921 | 0 | 2652
2023-10-01 | 0 | 0 | 0 | 1276 | 810 | 2518
2023-11-01 | 0 | 1203 | 787 | 0 | 0 | 1985
2023-12-01 | 1075 | 708 | 0 | 0 | 0 | 2589
2024-01-01 | 1409 | 1045 | 0 | 0 | 0 | 2338
2024-02-01 | 565 | 426 | 0 | 0 | 0 | 1049
2024-03-01 | 0 | 1082 | 807 | 0 | 0 | 2148
2024-04-01 | 0 | 0 | 0 | 1164 | 814 | 1879
2024-05-01 | 0 | 0 | 0 | 1169 | 757 | 1991
2024-06-01 | 0 | 0 | 1217 | 723 | 0 | 2183
2024-07-01 | 1338 | 766 | 0 | 0 | 0 | 2045
2024-08-01 | 0 | 0 | 1387 | 938 | 0 | 2827
2024-09-01 | 0 | 0 | 1337 | 967 | 0 | 2725
2024-10-01 | 0 | 0 | 0 | 1433 | 1080 | 2668
2024-11-01 | 0 | 1246 | 846 | 0 | 0 | 2710
2024-12-01 | 1102 | 822 | 0 | 0 | 0 | 2768

## REACTIVOS
CONSUMO REACTIVOS
Fecha | Coagulante (kg/mes) | Polielectrolito (kg/mes)
2022-01-01 | 0 | 5
2022-02-01 | 0 | 12
2022-03-01 | 0 | 14
2022-04-01 | 0 | 12
2022-05-01 | 0 | 13
2022-06-01 | 0 | 0
2022-07-01 | 0 | 15
2022-08-01 | 0 | 5
2022-09-01 | 0 | 7
2022-10-01 | 0 | 0
2022-11-01 | 0 | 11
2022-12-01 | 0 | 11
2023-01-01 | 0 | 8
2023-02-01 | 0 | 6
2023-03-01 | 0 | 8
2023-04-01 | 0 | 14
2023-05-01 | 0 | 5
2023-06-01 | 0 | 5
2023-07-01 | 0 | 7
2023-08-01 | 0 | 14
2023-09-01 | 0 | 8
2023-10-01 | 0 | 38
2023-11-01 | 0 | 25
2023-12-01 | 0 | 19
2024-01-01 | 0 | 7
2024-02-01 | 0 | 0
2024-03-01 | 0 | 12
2024-04-01 | 0 | 12
2024-05-01 | 0 | 10
2024-06-01 | 0 | 22
2024-07-01 | 0 | 15
2024-08-01 | 0 | 6
2024-09-01 | 0 | 9
2024-10-01 | 0 | 9
2024-11-01 | 0 | 7
2024-12-01 | 0 | 0

## RESIDUOS
GESTIÓN DE RESIDUOS
| CRIBADOS (RSU) (Tn) | ARENAS (Tn) | GRASAS (Tn) | RESIDUOS PELIGROSOS (Tn) |  |  |  |  | PLÁSTICOS (Tn) |  | LODOS (Tn Materia Húmeda)
Año | 190801 | 190802 | 190809 | 130205 | 150110 | 150202 | 160504 | 160506 | 150102 | 200139 | 190805 | OBSERVACIONES | Fangos Espesados Trasladados (m3)
2022 | 4.3 | [9 empty] | 64
2023 | [10 empty] | 60
2024 | 4 | [9 empty] | 60

## OBSERVACIONES
OBSERVACIONES
- Se detectan puntualmente algún vertido a lo largo del año. Posibilidad de vertidos en campaña de vendimia