## 43VL_EDAR
EDAR |  |  |  | FECHA ACTUALIZACIÓN INVENTARIO |  | INVENTARIO
VILLAGARCIA DEL LLANO |  |  |  | 2025-12-01
INSTALACIONES |  |  | CARACTERÍSTICAS TÉCNICAS | [6 empty] | ESTADO CONSERVACIÓN
LISTADO INSTALACIONES | LINEA DE TRATAMIENTO | TIPO DE EQUIPO | ACCIONAMIENTO | CONTROL | MARCA | MODELO | NÚMERO DE SERIE | POTENCIA (KW) | INTENSIDAD NOMINAL (A) | ESTADO
EQUIPAMIENTO ELECTROMECÁNICO
Colector entrada | PRETRATAMIENTO | OTROS | ------ | ------ | - | - | - | - | - | ACEPTABLE
By-pass entrada | PRETRATAMIENTO | OTROS | ------ | ------ | - | - | - | - | - | ACEPTABLE
Compuerta manual de by-pass (0,50x0,50) | PRETRATAMIENTO | OTROS | MANUAL | MANUAL | FILTRAMAS | - | - | - | - | ACEPTABLE
Reja de desbaste manual de gruesos (3mm) | PRETRATAMIENTO | OTROS | MANUAL | MANUAL |  | - | - | - | - | ACEPTABLE
Cuchara bivalva (100l) | PRETRATAMIENTO | OTROS | ARRANQUE DIRECTO | MANUAL | VICINAY CEMVISA | 16484 | 280 | 1.1 | - | ACEPTABLE
Polipasto eléctrico (1000kg) | PRETRATAMIENTO | OTROS | ARRANQUE DIRECTO | MANUAL | VICINAY CEMVISA | FORBI FAUB1C | 714 | 0.55 |  | ACEPTABLE
Contenedor de RSU (3 m3) | PRETRATAMIENTO | OTROS | ------ | ------ | - | - | - | - | - | ACEPTABLE
Canal de entrada y reja de desbaste manual | PRETRATAMIENTO | OTROS | ------ | ------ | - | - | - | - | - | ACEPTABLE
Compuerta manual desbaste de gruesos 1 | PRETRATAMIENTO | OTROS | ------ | ------ | - | - | - | - | - | ACEPTABLE
Reja de desbaste automática (0,50x0,50) | PRETRATAMIENTO | OTROS | ARRANQUE DIRECTO | SCADA | FILTRAMAS | ER | 08097/3 | 0.55 | 2.74 | ACEPTABLE
Compuerta manual desbaste de gruesos 2 (30mm) | PRETRATAMIENTO | OTROS | ARRANQUE DIRECTO | MANUAL | - | - | - | - | - | ACEPTABLE
Contenedor de RSU (3m3) | PRETRATAMIENTO | OTROS | ------ | ------ | - | - | - | - | - | ACEPTABLE
Canal de by-pass (0,50x0,50) | PRETRATAMIENTO | OTROS | ------ | ------ | - | - | - | - | - | ACEPTABLE
Bomba sumergible 1 agua bruta (1,5 KW) | PRETRATAMIENTO | BOMBA SUMERGIBLE | V.F. | SCADA | ABS | AFP | - | 1.9 | - | ACEPTABLE
Bomba sumergible 2 agua bruta(1,5 KW) | PRETRATAMIENTO | BOMBA SUMERGIBLE | V.F. | SCADA | ABS | AFP | - | 1.9 | - | ACEPTABLE
Bomba sumergible 3 agua bruta(1,5 KW) | PRETRATAMIENTO | BOMBA SUMERGIBLE | V.F. | SCADA | ABS | AFP | - | 1.9 | - | ACEPTABLE
Tubería de impulsión agua bruta | PRETRATAMIENTO | OTROS | ------ | ------ | - | - | - | - | - | ACEPTABLE
By-pass arqueta de entrada | PRETRATAMIENTO | OTROS | ------ | ------ | - | - | - | - | - | ACEPTABLE
Pretratamiento compacto | PRETRATAMIENTO | OTROS | ARRANQUE DIRECTO | SCADA | SPECO | TS F3/20 SX | 18/08 |  | - | DEFICIENTE
Contenedores de RSU, arenas y grasa pretratamiento (800L) | PRETRATAMIENTO | OTROS | ------ | ------ | - | - | - | - | - | ACEPTABLE
Electroválvula | PRETRATAMIENTO | OTROS | ARRANQUE DIRECTO | SCADA | AUMA | SD0R 50-4/60 | 0909NM67700 | 0.08 | - | ACEPTABLE
By-pass pretratamiento | PRETRATAMIENTO | OTROS | ------ | ------ | - | - | - | - | - | ACEPTABLE
Parrilla de difusores reactor | TRATAMIENTO SECUNDARIO | OTROS | ------ | ------ | - | - | - | - | - | ACEPTABLE
Tuberías de aireación | TRATAMIENTO SECUNDARIO | OTROS | ------ | ------ | - | - | - | - | - | ACEPTABLE
Acelerador de corriente 1 (agitador lento sumergible tipo ABS) | TRATAMIENTO SECUNDARIO | ACELERADOR DE FLUJO | ARRANQUE DIRECTO | SCADA | ABS | SB 900-2500 | - | 3.7 | - | ACEPTABLE
Pasarela reactor biológico (0,8 m de ancho) | TRATAMIENTO SECUNDARIO | OTROS | ------ | ------ | - | - | - | - | - | ACEPTABLE
Puente decantador (de tracción periférica) (D=7m) | TRATAMIENTO SECUNDARIO | OTROS | ARRANQUE DIRECTO | SCADA | - | - | - | - | - | DEFICIENTE
Arqueta de recogida de sobrenadantes | TRATAMIENTO SECUNDARIO | OTROS | ------ | ------ | - | - | - | - | - | ACEPTABLE
Vertedero decantador | TRATAMIENTO SECUNDARIO | OTROS | ------ | ------ | - | - | - | - | - | ACEPTABLE
Arqueta de sumidero decantador | TRATAMIENTO SECUNDARIO | OTROS | ------ | ------ | - | - | - | - | - | ACEPTABLE
Depósito de almacenamiento de cloruro férrico | DOSIFICACIÓN REACTIVOS | OTROS | ------ | ------ | - | - | - | - | - | ACEPTABLE
Bomba dosificadora 1 cloruro férrico (entre 0-20l/h) | DOSIFICACIÓN REACTIVOS | BOMBA SUMERGIBLE | ARRANQUE DIRECTO | MANUAL | ATB | ABF 63/4A-7QR | 215986901X0026 | 0.09 | 0.8 | ACEPTABLE
Bomba dosificadora 2 cloruro férrico (entre 0-20l/h) | DOSIFICACIÓN REACTIVOS | BOMBA SUMERGIBLE | ARRANQUE DIRECTO | MANUAL | ATB | ABF 63/4A-7QR | 215986901X0067 | 0.09 | 0.8 | ACEPTABLE
Vertedero fuente de presentación | TRATAMIENTO SECUNDARIO | OTROS | ------ | ------ | - | - | - | - | - | ACEPTABLE
Bomba sumergible bombeo de sobrenadantes (30m3/h 1,3kW) | TRATAMIENTO SECUNDARIO | BOMBA SUMERGIBLE | ARRANQUE DIRECTO | SCADA | ABS | AS 0630 160-513/4 | - | 1.9 | - | ACEPTABLE
Compuerta manual de vaciado del reactor (0,2x0,2m) | TRATAMIENTO SECUNDARIO | OTROS | MANUAL | MANUAL | - | - | - | - | - | ACEPTABLE
Bomba sumergible de recirculación de fangos 1 (60/20 m3/h 1,3kW) | LINEA DE FANGOS | BOMBA SUMERGIBLE | ARRANQUE DIRECTO | SCADA | ABS | AFP0841-513/4 | - | 1.9 | - | ACEPTABLE
Bomba sumergible de recirculación de fangos 2 (60/20 m3/h 1,3kW) | LINEA DE FANGOS | BOMBA SUMERGIBLE | ARRANQUE DIRECTO | SCADA | ABS | AFP0841-513/4 | - | 1.9 | - | ACEPTABLE
Bomba sumergible de fangos al espesador (30 m3/h 1,3kW) | LINEA DE FANGOS | BOMBA SUMERGIBLE | ARRANQUE DIRECTO | SCADA | ABS | AFP0841-513/5 | - | 2.9 | - | ACEPTABLE
Tolva | LINEA DE FANGOS | OTROS | ------ | ------ | - | - | - | - | - | ACEPTABLE
Equipo de preparación de polielectrolito | DOSIFICACIÓN REACTIVOS | OTROS | ARRANQUE DIRECTO | SCADA | TIMSA | POLIFLOC 500 | 26120 | 1.11 | - | ACEPTABLE
Bomba de polielectrolito | DOSIFICACIÓN REACTIVOS | OTROS | ARRANQUE DIRECTO | SCADA | ALBOSA | MONO GH | C363993/03 | 0.37 | 0.9 | ACEPTABLE
Bomba de tornillo de fango espesado | LINEA DE FANGOS | BOMBA TORNILLO | ARRANQUE DIRECTO | SCADA | ALBOSA | MONO C14K | C363983/01 | 0.5 | 6.7 | ACEPTABLE
Centrífuga | LINEA DE FANGOS | CENTRÍFUGA | ARRANQUE DIRECTO | PLC-INDEPEND. | ANDRITZ | D2LC30CHP |  | 15 |  | ACEPTABLE
Electroválvula de limpieza | LINEA DE FANGOS | OTROS | ------ | ------ | - | - | - | - | - | ACEPTABLE
Tornillo sin fin (de 4,40 m longitud) | LINEA DE FANGOS | TORNILLO TRANSPORTADOR | ARRANQUE DIRECTO | PLC-INDEPEND. | FILTRAMASSA | TT-2040 | 08097A | 1.1 | 5,09/2,94 | ACEPTABLE
Soplante 1 | TRATAMIENTO SECUNDARIO | SOPLANTE | V.F. | SCADA | PEDRO GIL | P631/30 DN 100 | - | 17.8 | - | ACEPTABLE
Soplante 2 | TRATAMIENTO SECUNDARIO | SOPLANTE | V.F. | SCADA | PEDRO GIL | P631/30 DN 100 | - | 17.8 | - | ACEPTABLE
Grupo de presión | TRATAMIENTO SECUNDARIO | BOMBA SUMERGIBLE | NEUMATICO | MANUAL | TELEMANIQUE | LG1K065Q708S39 | A 44121108 | 1.7 | 6.2 | ACEPTABLE
INSTRUMENTACIÓN
Caudalímetro bombeo de agua bruta | INSTRUMENTACIÓN | INSTRUMENTACIÓN | ------ | ------ | KROHNE | OPTIFLUX 2100 | A0900375 | - | - | ACEPTABLE
Medidores de oxígeno | INSTRUMENTACIÓN | INSTRUMENTACIÓN | ------ | ------ | - | - | - | - | - | ACEPTABLE
Medidor de redox | INSTRUMENTACIÓN | INSTRUMENTACIÓN | ------ | ------ | - | - | - | - | - | ACEPTABLE
Caudalímetro fuente de presentación | INSTRUMENTACIÓN | INSTRUMENTACIÓN | ------ | ------ | KROHNE | OPTIFLUX 2100 | A0900334 | - | - | ACEPTABLE
Caudalímetro recirculación de fangos | INSTRUMENTACIÓN | INSTRUMENTACIÓN | ------ | ------ | KROHNE | OPTIFLUX 2100 | - | - | - | DEFICIENTE
Caudalímetro de fangos en exceso | INSTRUMENTACIÓN | INSTRUMENTACIÓN | ------ | ------ | KROHNE | OPTIFLUX 2100 | - | - | - | ACEPTABLE
Caudalímetro de fangos deshidratados | INSTRUMENTACIÓN | INSTRUMENTACIÓN | ------ | ------ | KROHNE | OPTIFLUX 2100 | - | - | - | ACEPTABLE
Caudalímetro entrada biológico | INSTRUMENTACIÓN | INSTRUMENTACIÓN | ------ | ------ | KROHNE | OPTIFLUX 2100 | - | - | - | ACEPTABLE
INSTALACIONES ELÉCTRICAS Y AUTOMATIZACIÓN
Celdas MT | INSTALACIÓN ELÉCTRICA | INSTALACIÓN ELÉCTRICA | ------ | ------ | - | - | - | - | - | ACEPTABLE
Transformador | INSTALACIÓN ELÉCTRICA | INSTALACIÓN ELÉCTRICA | ------ | ------ | - | - | - | - | - | ACEPTABLE
CGBT | INSTALACIÓN ELÉCTRICA | INSTALACIÓN ELÉCTRICA | ------ | ------ | - | - | - | - | - | ACEPTABLE
CCMs (incluso arranque motores) | INSTALACIÓN ELÉCTRICA | INSTALACIÓN ELÉCTRICA | ------ | ------ | - | - | - | - | - | ACEPTABLE
Batería condensadores | INSTALACIÓN ELÉCTRICA | INSTALACIÓN ELÉCTRICA | ------ | ------ | - | - | - | - | - | ACEPTABLE
Cableado y canalizaciones | INSTALACIÓN ELÉCTRICA | INSTALACIÓN ELÉCTRICA | ------ | ------ | - | - | - | - | - | ACEPTABLE
Red de puesta a tierra | INSTALACIÓN ELÉCTRICA | INSTALACIÓN ELÉCTRICA | ------ | ------ | - | - | - | - | - | ACEPTABLE
SCADA (software y programacion) | INSTALACIÓN ELÉCTRICA | INSTALACIÓN ELÉCTRICA | ------ | ------ | - | - | - | - | - | ACEPTABLE
PLC (EBAR y EDAR) | INSTALACIÓN ELÉCTRICA | INSTALACIÓN ELÉCTRICA | ------ | ------ | - | - | - | - | - | DEFICIENTE
ORDENADOR | INSTALACIÓN ELÉCTRICA | INSTALACIÓN ELÉCTRICA
Sinoptico | INSTALACIÓN ELÉCTRICA | INSTALACIÓN ELÉCTRICA | ------ | ------ | - | - | - | - | - | DEFICIENTE
SAI | INSTALACIÓN ELÉCTRICA | INSTALACIÓN ELÉCTRICA | ------ | ------ | SALICRU | SLC Twin Pro | - | - | - | ACEPTABLE
URBANIZACIÓN
Cerramiento Perimetral | OTROS | OTROS | ------ | ------ | - | - | - | - | - | DEFICIENTE
Viales | OTROS | OTROS | ------ | ------ | - | - | - | - | - | ACEPTABLE
Bordillos y aceras | OTROS | OTROS | ------ | ------ | - | - | - | - | - | ACEPTABLE
Jardinería | OTROS | OTROS | ------ | ------ | - | - | - | - | - | ACEPTABLE
VARIOS
Edificios | OTROS | OTROS | ------ | ------ | - | - | - | - | - | ACEPTABLE
Barandillas | OTROS | OTROS | ------ | ------ | - | - | - | - | - | ACEPTABLE
Trámex | OTROS | OTROS | ------ | ------ | - | - | - | - | - | ACEPTABLE
Escaleras | OTROS | OTROS | ------ | ------ | - | - | - | - | - | ACEPTABLE
Calderería | OTROS | OTROS | ------ | ------ | - | - | - | - | - | ACEPTABLE