## CAUDALES
CAUDALES ENTRADA-SALIDA
Fecha | Q Entrada (m3/mes) | Q Salida (m3/mes)
2022-01-01 | 9710 | 9279
2022-02-01 | 9426 | 9215
2022-03-01 | 16170 | 15710
2022-04-01 | 15554 | 15191
2022-05-01 | 11588 | 11293
2022-06-01 | 12771 | 12705
2022-07-01 | 14130 | 13936
2022-08-01 | 16903 | 16758
2022-09-01 | 12460 | 12197
2022-10-01 | 13720 | 13505
2022-11-01 | 13030 | 12747
2022-12-01 | 13608 | 13532
2023-01-01 | 12030 | 11540
2023-02-01 | 9579 | 9308
2023-03-01 | 9568 | 9329
2023-04-01 | 9686 | 9452
2023-05-01 | 12134 | 11933
2023-06-01 | 11726 | 11245
2023-07-01 | 9041 | 8663
2023-08-01 | 11601 | 11465
2023-09-01 | 9921 | 9589
2023-10-01 | 9570 | 9346
2023-11-01 | 8006 | 7890
2023-12-01 | 8678 | 8230
2024-01-01 | 8557 | 8198
2024-02-01 | 10358 | 10193
2024-03-01 | 10902 | 10503
2024-04-01 | 9026 | 8599
2024-05-01 | 8873 | 8706
2024-06-01 | 9354 | 9192
2024-07-01 | 9596 | 9358
2024-08-01 | 11755 | 11654
2024-09-01 | 7676 | 5099
2024-10-01 | 10506 | 10526
2024-11-01 | 9490 | 9527
2024-12-01 | 8062 | 8702
* Datos estimados.
* Q Entrada medido en Entrada a Biológico

## ANALÍTICAS
PARÁMETROS INFLUENTE
Fecha | Muestra | SST (mg/l) | DBO5 (mg/l) | DQO (mg/l) | Nt (mg N/l) | NTK (mg N/l) | N-NH4 (mg N/l) | N-NO3 (mg N/l) | N-NO2 (mg N/l) | Pt (mg P/l) | Conductividad (µS/cm) | Sulfatos (mg/l) | Cloruros (mg/l) | Color (mg Pt-Co/l)
2022-01-03 | P | 151 |  | 589 | 39 |  |  |  |  | 15 | 832
2022-01-07 | C | 154 | 132 | 229 | 42.3 | 41.84 | 38 | 0.41 | 0.05 | 6.23 | 1057
2022-01-10 | P | 113 |  | 320 | 30 |  |  |  |  | 4.5 | 710
2022-01-11 | C | 406 | 280 | 580 | 36.3 | 36.1 | 31 | <1,1 | <0,03 | 3.2 | 900
2022-01-14 | C | 140 | 102 | 215 | 31.9 | 31.57 | 27 | 0.26 | 0.07 | 5.74 | 1125
2022-01-21 | C | 186 | 186 | 256 | 29.6 | 29.03 | 23 | 0.51 | 0.06 | 9.25 | 1096
2022-01-28 | C | 202 | 188 | 321 | 59.6 | 59.32 | 52 | 0.23 | 0.05 | 7.13 | 1285
2022-02-07 | C | 140 | 106 | 296 | 41.5 | 41.28 | 37 | 0.2 | 0.02 | 8.23 | 1186
2022-02-08 | C | 204 | 200 | 420 | 28.9 | 28.8 | 20 | <1,1 | <0,03 | 3.94 | 855
2022-02-14 | C | 124 | 82 | 212 | 32.3 | 32.13 | 26 | 0.13 | 0.04 | 7.09 | 1282
2022-02-21 | C | 150 | 186 | 384 | 51.6 | 51.26 | 42 | 0.33 | 0.01 | 8.96 | 1356
2022-02-24 | C | 228 | 310 | 600
2022-02-28 | C | 166 | 203 | 450 | 56.2 | 55.97 | 50 | 0.2 | 0.03 | 5.66 | 1270
2022-03-07 | C | 142 | 174 | 315 | 41.5 | 41.01 | 37 | 0.41 | 0.08 | 7.26 | 1385
2022-03-08 | C | 161 | 150 | 428 | 41.7 | 41.6 | 11 | <1,1 | <0,03 | 3.92 | 868
2022-03-14 | C | 184 | 189 | 400 | 55.2 | 54.82 | 50 | 0.33 | 0.05 | 6.866 | 1280
2022-03-21 | C | 100 | 55 | 146 | 23.1 | 22.38 | 18 | 0.59 | 0.13 | 2.56 | 1005
2022-03-28 | C | 124 | 78 | 186 | 27.9 | 27.77 | 22 | 0.12 | 0.01 | 5.12 | 1156
2022-04-04 | C | 62 | 55 | 105 | 17.5 | 16.83 | 13 | 0.61 | 0.06 | 3.51 | 911
2022-04-11 | C | 154 | 122 | 323 | 38.2 | 37.96 | 33 | 0.23 | 0.01 | 6.59 | 1102
2022-04-12 | C
2022-04-18 | C | 132 | 139 | 291 | 28.6 | 28.46 | 22 | 0.11 | 0.03 | 7.15 | 1203
2022-04-25 | C | 120 | 110 | 249 | 44.9 | 44.88 | 40 | 0.02 | 0 | 5.43 | 1186
2022-04-27 | P | 193 |  | 162 | 30.05 |  |  |  |  | 2.8 | 334
2022-05-05 | C | 84 | 89 | 186 | 27.5 | 26.91 | 18 | 0.54 | 0.05 | 5.87 | 1285
2022-05-10 | C | 197 | 165 | 478 | 45.1 | 45 | 41 | <1,1 | <0,03 | 6.78 | 878
2022-05-11 | P | 113 |  | 545 | 28 |  |  |  |  | 6.5 | 782
2022-05-12 | C | 112 | 102 | 256 | 36.5 | 36.33 | 31 | 0.16 | 0.01 | 7.16 | 1139
2022-05-19 | C | 96 | 136 | 294 | 51.2 | 50.81 | 46 | 0.36 | 0.03 | 8.96 | 1341
2022-05-26 | C | 122 | 155 | 325 | 44.6 | 43.96 | 39 | 0.55 | 0.09 | 6.94 | 1299
2022-06-09 | C | 102 | 119 | 284 | 37.5 | 36.98 | 31 | 0.51 | 0.01 | 5.15 | 1058
2022-06-17 | C | 78 | 109 | 266 | 43.9 | 43.41 | 35 | 0.4 | 0.09 | 4.99 | 1156
2022-06-23 | C | 96 | 84 | 189 | 29.5 | 29.22 | 24 | 0.23 | 0.05 | 6.84 | 1099
2022-06-30 | C | 106 | 154 | 302 | 51.6 | 51.51 | 46 | 0.09 | 0 | 5.03 | 1209
2022-07-04 | C | 112 | 113 | 284 | 54.5 | 54.33 | 48 | 0.15 | 0.02 | 5.19 | 1351
2022-07-12 | C | 132 | 95 | 251 | 31.8 | 31.7 | 28.7 | <1,1 | <0,03 | 5.04 | 843
2022-07-14 | C | 150 | 196 | 439 | 42.9 | 42.36 | 35 | 0.42 | 0.12 | 6.84 | 1282
2022-07-18 | C | 140 | 158 | 355 | 66.2 | 65.48 | 59 | 0.66 | 0.06 | 7.06 | 1196
2022-07-25 | C | 126 | 126 | 256 | 33.2 | 32.89 | 26 | 0.23 | 0.08 | 9.23 | 1270
2022-08-04 | C | 142 | 157 | 284 | 41.5 | 40.87 | 37 | 0.51 | 0.12 | 5.84 | 1351
2022-08-09 | C | 236 | 125 | 403 | 34.6 | 34.5 | 31.5 | <1,1 | <0,03 | 3.75 | 774
2022-08-11 | C | 184 | 226 | 459 | 56.8 | 56.12 | 51 | 0.63 | 0.05 | 7.86 | 1286
2022-08-18 | C | 220 | 275 | 521 | 61.2 | 60.26 | 56 | 0.75 | 0.19 | 9.25 | 1522
2022-08-25 | C | 232 | 294 | 559 | 72.5 | 72.2 | 64 | 0.24 | 0.06 | 8.65 | 1624
2022-08-29 | P | 104 |  | 557 | 29.5 |  |  |  |  | 6.3 | 1125
2022-09-05 | C | 120 | 159 | 284 | 44.8 | 44.24 | 37 | 0.54 | 0.02 | 5.46 | 1120
2022-09-07 | P | 136 |  | 393 | 32 |  |  |  |  | 5.6 | 1087
2022-09-12 | C | 144 | 124 | 219 | 32.5 | 32.33 | 26 | 0.16 | 0.01 | 7.15 | 1068
2022-09-19 | C | 88 | 144 | 267 | 28.1 | 27.82 | 22 | 0.22 | 0.06 | 6.25 | 1100
2022-09-26 | C | 120 | 113 | 187 | 39.2 | 39.09 | 32 | 0.09 | 0.02 | 4.19 | 968
2022-10-07 | C | 110 | 141 | 296 | 33.2 | 33.13 | 24 | 0.05 | 0.02 | 3.56 | 1023
2022-10-13 | C | 132 | 189 | 346 | 41.5 | 41.29 | 33 | 0.15 | 0.06 | 7.12 | 969
2022-10-20 | C | 126 | 136 | 286 | 28.9 | 28.85 | 22 | 0.05 | 0 | 5.59 | 1120
2022-10-27 | C | 184 | 251 | 484 | 49.6 | 49.25 | 40 | 0.26 | 0.09 | 4.13 | 1069
2022-11-03 | C | 154 | 188 | 354 | 51.5 | 50.97 | 42 | 0.51 | 0.02 | 5.67 | 1122
2022-11-10 | C | 186 | 123 | 241 | 46.5 | 46.07 | 38 | 0.43 | 0 | 6.89 | 1203
2022-11-17 | C | 124 | 105 | 299 | 33.9 | 33.66 | 26 | 0.22 | 0.02 | 7.02 | 1096
2022-11-24 | C | 160 | 296 | 451 | 60.3 | 60.06 | 49 | 0.19 | 0.05 | 6.48 | 1188
2022-12-07 | C | 124 | 124 | 251 | 34.5 | 34.21 | 26 | 0.24 | 0.05 | 5.45 | 1254
2022-12-15 | C | 132 | 136 | 296 | 42.6 | 42.41 | 33 | 0.16 | 0.03 | 4.96 | 1109
2022-12-22 | C | 154 | 149 | 284 | 50.6 | 49.74 | 43 | 0.82 | 0.04 | 7.23 | 1096
2022-12-29 | C | 110 | 93 | 159 | 22.6 | 22.24 | 15 | 0.36 | 0 | 6.59 | 1189
2023-01-02 | P | 11 |  | 666 | 51.3 |  |  |  |  | 7.3 | 1075
2023-01-03 | C | 124 | 186 | 302 | 31.5 | 30.94 | 24 | 0.51 | 0.05 | 4.23 | 1324
2023-01-09 | P | 158 |  | 917 | 25.4 |  |  |  |  | 2.1 | 1686
2023-01-10 | C | 110 | 223 | 454 | 42.6 | 42.08 | 36 | 0.43 | 0.09 | 5.12 | 1152
2023-01-11 | C | 87 | 82 | 183 | 22.5 | 22 | 19.1 | <1,1 | <0,03 | 2.75 | 732
2023-01-17 | C | 150 | 154 | 259 | 30.6 | 29.85 | 26 | 0.63 | 0.12 | 6.23 | 1202
2023-01-24 | C | 98 | 123 | 287 | 34.9 | 34.83 | 28 | 0.05 | 0.02 | 3.98 | 1109
2023-02-02 | C | 110 | 188 | 312 | 41.2 | 41.04 | 36 | 0.08 | 0.08 | 5.42 | 1154
2002-02-09 | C | 124 | 223 | 498 | 56.5 | 56.43 | 50 | 0.07 | 0 | 4.16 | 1210
2023-02-14 | C | 232 | 600 | 1165 | 47 | 47 | 47 | <4,4 | <0,03 | 1.18 | 883
2023-02-16 | C | 140 | 196 | 382 | 37.5 | 37.37 | 32 | 0.12 | 0.01 | 3.99 | 1158
2023-02-23 | C | 106 | 129 | 249 | 33.9 | 33.82 | 26 | 0.06 | 0.02 | 5.98 | 1096
2023-03-02 | C | 124 | 154 | 223 | 42.5 | 41.93 | 34 | 0.54 | 0.03 | 6.86 | 1152
2023-03-09 | C | 160 | 236 | 484 | 53.6 | 53.42 | 46 | 0.16 | 0.02 | 5.49 | 1103
2023-03-14 | C | 206 | 270 | 620 | 37.7 | 37.7 | 36.8 | <2,2 | <0,03 | 3.96 | 814
2023-03-16 | C | 184 | 189 | 315 | 51.4 | 51.12 | 42 | 0.23 | 0.05 | 8.03 | 1052
2023-03-23 | C | 166 | 126 | 296 | 46.9 | 46.31 | 40 | 0.53 | 0.06 | 7.13 | 968
2023-04-03 | C | 134 | 184 | 321 | 34.8 | 34.24 | 29 | 0.51 | 0.05 | 7.54 | 966
2023-04-10 | C | 166 | 202 | 487 | 49.4 | 48.61 | 40 | 0.75 | 0.04 | 7.26 | 857
2023-04-11 | C | 164 | 330 | 678 | 44.1 | 44 | 40.9 | <1,1 | <0,03 | 4.1 | 840
2023-04-17 | C | 124 | 146 | 299 | 36.9 | 36.48 | 31 | 0.36 | 0.06 | 7.14 | 939
2023-04-24 | C | 144 | 223 | 390 | 29.5 | 28.83 | 23 | 0.65 | 0.02 | 7.63 | 1024
2023-05-04 | C | 146 | 190 | 311 | 41.9 | 41.69 | 32 | 0.15 | 0.06 | 5.12 | 1202
2023-05-09 | C | 103 | 140 | 420 | 35.4 | 35.4 | 32.7 | <1,1 | <0,03 | 3.68 | 341
2023-05-11 | C | 194 | 270 | 454 | 54.5 | 53.96 | 48 | 0.52 | 0.02 | 4.19 | 1145
2023-05-18 | C | 132 | 219 | 294 | 32.9 | 32.73 | 27 | 0.16 | 0.01 | 6.32 | 1156
2023-05-25 | C | 76 | 78 | 154 | 21.2 | 20.51 | 16 | 0.66 | 0.03 | 2.54 | 957
2023-06-05 | C | 136 | 196 | 326 | 42.5 | 41.58 | 35 | 0.84 | 0.08 | 5.84 | 1025
2023-06-12 | C | 150 | 175 | 299 | 38.9 | 38.63 | 31 | 0.25 | 0.02 | 7.32 | 1125
2023-06-13 | C | 124 | 90 | 293 | 32 | 32 | 25.3 | <1,1 | <0,03 | 2.72 | 673
2023-06-19 | C | 184 | 229 | 420 | 56.6 | 55.85 | 50 | 0.63 | 0.12 | 5.96 | 1208
2023-06-26 | C | 166 | 246 | 408 | 51.9 | 51.72 | 46 | 0.16 | 0.02 | 6.99 | 1184
2023-07-03 | C | 166 | 134 | 332 | 51.5 | 50.98 | 22 | 0.51 | 0.01 | 7.64 | 947
2023-07-10 | C | 142 | 220 | 380 | 34.6 | 34.37 | 40 | 0.18 | 0.05 | 7.1 | 1207
2023-07-11 | C | 426 | 620 | 1360 | 87.9 | 87.6 | 78.3 | <1,1 | <0,03 | 10.55 | 1359
2023-07-17 | C | 181 | 126 | 163 | 21.2 | 20.31 | 19 | 0.81 | 0.08 | 3.85 | 1156
2023-07-24 | C | 157 | 211 | 451 | 55.3 | 54.51 | 37 | 0.69 | 0.1 | 6.47 | 1022
2023-08-07 | C | 140 | 227 | 384 | 30.3 | 29.69 | 25 | 0.58 | 0.03 | 7.59 | 1145
2023-08-08 | C | 415 | 470 | 910 | 81.4 | 81.4 | 68.4 | <1,1 | <0,03 | 10.2 | 1140
2023-08-14 | C | 162 | 258 | 410 | 50.7 | 50.43 | 48 | 0.23 | 0.04 | 7.04 | 1057
2023-08-21 | C | 83 | 79 | 160 | 23.5 | 22.84 | 20 | 0.64 | 0.02 | 2.63 | 963
2023-08-28 | C | 133 | 146 | 289 | 37.1 | 36.63 | 27 | 0.41 | 0.06 | 7.08 | 944
2023-09-04 | C | 140 | 184 | 335 | 42.2 | 41.45 | 36 | 0.63 | 0.12 | 6.21 | 1025
2023-09-11 | C | 186 | 166 | 278 | 35.6 | 35.46 | 30 | 0.12 | 0.02 | 5.16 | 1121
2023-09-18 | C | 200 | 172 | 330 | 51.2 | 50.6 | 46 | 0.54 | 0.06 | 6.887 | 969
2023-09-25 | C | 176 | 193 | 303 | 33.2 | 32.8 | 28 | 0.32 | 0.08 | 4.26 | 1036
2023-10-02 | C | 124 | 156 | 225 | 41.2 | 40.75 | 35 | 0.4 | 0.05 | 5.96 | 1211
2023-10-09 | C | 166 | 147 | 265 | 35.6 | 35.25 | 28 | 0.33 | 0.02 | 6.23 | 1105
2023-10-16 | C | 110 | 133 | 211 | 29.5 | 28.35 | 22 | 0.55 | 0.6 | 7.02 | 1096
2023-10-23 | C | 98 | 126 | 196 | 32.5 | 32.33 | 27 | 0.12 | 0.05 | 4.25 | 1196
2023-11-06 | C | 110 | 142 | 251 | 42.5 | 41.93 | 35 | 0.52 | 0.05 | 5.94 | 1203
2023-11-13 | C | 162 | 196 | 321 | 35.2 | 34.82 | 30 | 0.36 | 0.02 | 7.56 | 1156
2023-11-20 | C | 184 | 303 | 532 | 69.9 | 69.87 | 62 | 0.03 | 0 | 8.35 | 1189
2023-11-30 | C | 126 | 186 | 298 | 41.9 | 40.97 | 35 | 0.81 | 0.12 | 6.35 | 1281
2023-12-05 | C | 140 | 213 | 386 | 34.5 | 33.57 | 28 | 0.84 | 0.09 | 7.36 | 1302
2023-12-12 | C | 120 | 186 | 284 | 29.6 | 29.03 | 21 | 0.53 | 0.04 | 7.13 | 1254
2023-12-19 | C | 136 | 193 | 339 | 51.2 | 50.99 | 46 | 0.16 | 0.05 | 5.96 | 1189
2023-12-26 | C | 180 | 246 | 484 | 56.3 | 55.47 | 48 | 0.76 | 0.07 | 6 | 1205
2024-01-08 | C | 120 | 174 | 284 | 41.2 | 40.49 | 36 | 0.63 | 0.08 | 3.96 | 1151
2024-01-15 | C | 144 | 122 | 226 | 39.6 | 39 | 32 | 0.55 | 0.05 | 5.55 | 1069
2024-01-22 | C | 132 | 136 | 269 | 27.5 | 26.99 | 21 | 0.4 | 0.11 | 4.26 | 1132
2024-01-29 | C | 150 | 196 | 333 | 44.9 | 44.17 | 37 | 0.69 | 0.04 | 4.97 | 1096
2024-02-05 | C | 124 | 132 | 251 | 32.5 | 32.2 | 27 | 0.25 | 0.05 | 5.21 | 935
2024-02-12 | C | 150 | 169 | 302 | 42.6 | 41.73 | 33 | 0.84 | 0.03 | 4.93 | 899
2024-02-19 | C | 126 | 121 | 225 | 29.6 | 29.48 | 23 | 0.12 | 0 | 3.65 | 1025
2024-02-26 | C | 86 | 77 | 186 | 20.2 | 18.89 | 16 | 0.99 | 0.12 | 4.87 | 1001
2024-03-04 | C | 98 | 96 | 197 | 32.5 | 32.03 | 25 | 0.45 | 0.02 | 5.97 | 1154
2024-03-11 | C | 108 | 78 | 159 | 41.2 | 40.84 | 32 | 0.36 | 0 | 4.25 | 1202
2024-03-18 | C | 140 | 125 | 221 | 29.6 | 29.33 | 22 | 0.24 | 0.03 | 6.36 | 1096
2024-03-25 | C | 132 | 115 | 284 | 37.5 | 37.29 | 30 | 0.19 | 0.02 | 3.66 | 1187
2024-04-01 | C | 148 | 182 | 395 | 42.6 | 41.9 | 34 | 0.6 | 0.1 | 4.62 | 1045
2024-04-09 | C | 348 | 260 | 558 | 52.9 | 52.9 | 49.1 | <2,2 | <0,03 | 4.8 | 829
2024-04-15 | C | 142 | 159 | 251 | 28.1 | 27.6 | 23 | 0.5 | 0.03 | 7.35 | 762
2024-04-22 | C | 110 | 129 | 277 | 36.4 | 35.9 | 31 | 0.4 | 0.06 | 3.82 | 1121
2024-04-29 | C | 196 | 161 | 314 | 25.3 | 25.02 | 17 | 0.2 | 0.08 | 5.18 | 916
2024-05-06 | C | 138 | 195 | 436 | 32.8 | 32.2 | 28 | 0.6 | 0 | 3.6 | 862
2024-05-13 | C | 180 | 123 | 291 | 30.6 | 30.2 | 22 | 0.4 | 0 | 5.19 | 935
2024-05-20 | C | 156 | 168 | 374 | 25.1 | 24.8 | 18 | 0.3 | 0 | 4.22 | 1134
2024-05-27 | C | 129 | 142 | 225 | 37.7 | 37.5 | 34 | 0.2 | 0 | 6.53 | 913
2024-06-06 | C | 150 | 156 | 305 | 41.2 | 40.66 | 36 | 0.54 | 0 | 5.42 | 854
2024-06-13 | C | 142 | 126 | 270 | 32.6 | 32.44 | 27 | 0.16 | 0 | 4.87 | 796
2024-06-20 | C | 120 | 223 | 402 | 46.9 | 46.54 | 40 | 0.36 | 0 | 3.56 | 822
2024-06-27 | C | 118 | 202 | 332 | 38.6 | 38.35 | 32 | 0.25 | 0 | 6.98 | 906
2024-07-04 | C | 124 | 253 | 402 | 42.5 | 42.18 | 37 | 0.32 | 0 | 5.45 | 898
2024-07-11 | C | 150 | 184 | 362 | 59.2 | 58.95 | 51 | 0.25 | 0 | 9.23 | 736
2024-07-18 | C | 132 | 113 | 284 | 28.5 | 28.35 | 22 | 0.15 | 0 | 6.25 | 802
2024-07-25 | C | 140 | 189 | 339 | 32.6 | 32.2 | 25 | 0.4 | 0 | 7.06 | 776
2024-08-08 | C | 120 | 202 | 354 | 41.2 | 40.68 | 35 | 0.52 | 0 | 5.42 | 835
2024-08-14 | C | 150 | 196 | 296 | 32.1 | 31.97 | 28 | 0.13 | 0 | 6.96 | 1022
2024-08-22 | C | 132 | 241 | 425 | 45.9 | 45.45 | 40 | 0.45 | 0 | 8.32 | 936
2024-08-29 | C | 202 | 256 | 487 | 56.9 | 56.54 | 51 | 0.36 | 0 | 7.23 | 898
2024-09-05 | C | 154 | 196 | 354 | 35.6 | 35.18 | 29 | 0.42 | 0 | 5.23 | 1025
2024-09-12 | C | 162 | 175 | 326 | 42.6 | 42.27 | 34 | 0.33 | 0 | 4.97 | 1103
2024-09-19 | C | 180 | 221 | 402 | 49.6 | 49.48 | 42 | 0.12 | 0 | 6.32 | 966
2024-09-26 | C | 140 | 145 | 259 | 32.3 | 31.78 | 29 | 0.52 | 0 | 5.02 | 997
2024-10-07 | C | 122 | 201 | 302 | 42.5 | 41.99 | 38 | 0.51 | 0 | 4.54 | 1023
2024-10-14 | C | 150 | 175 | 275 | 58.1 | 57.78 | 51 | 0.32 | 0 | 6.23 | 1122
2024-10-21 | C | 132 | 223 | 356 | 38.6 | 38.45 | 33 | 0.15 | 0 | 5.12 | 1002
2024-10-28 | C | 74 | 78 | 156 | 21.2 | 20.31 | 17 | 0.89 | 0 | 2.56 | 986
2024-11-04 | C | 102 | 199 | 284 | 32.2 | 31.94 | 27 | 0.25 | 0.01 | 3.56 | 1021
2024-11-11 | C | 94 | 130 | 225 | 25.9 | 25.3 | 21 | 0.6 | 0 | 2.84 | 996
2024-11-18 | C | 114 | 176 | 265 | 36.9 | 36.44 | 30 | 0.46 | 0 | 4.56 | 1056
2024-11-25 | C | 160 | 221 | 386 | 46.7 | 46.54 | 41 | 0.16 | 0 | 5.97 | 930
2024-12-05 | C | 80 | 121 | 223 | 41.2 | 40.94 | 35 | 0.25 | 0.01 | 4.55 | 1056
2024-12-12 | C | 78 | 145 | 284 | 38.9 | 38.48 | 32 | 0.42 | 0 | 6.35 | 1102
2024-12-19 | C | 110 | 189 | 325 | 45.6 | 45.4 | 41 | 0.2 | 0 | 7.21 | 968
2024-12-26 | C | 154 | 302 | 512 | 65.6 | 65.24 | 56 | 0.36 | 0 | 5.98 | 1245
* P = Puntual
* C = Compuesta 24h

## ENERGÍA EDAR
CONSUMO ELÉCTRICO
Tarifa | 6.1TD | CUPS | ES0021000011320569TN
Potencia Contratada | P1 | P2 | P3 | P4 | P5 | P6
KW | 33 | 33 | 33 | 33 | 33 | 60
| P1: CONSUMO RED ENERGÍA ACTIVA (kWh) | CONSUMO ENERGÍA REACTIVA (kVAr) | [5 empty] | MAXÍMETRO (kW) | [5 empty] | EXCESO DE POTENCIA (kW)
Fecha | P1 (A) | P2 (A) | P3 (A) | P4 (A) | P5 (A) | P6 (A) | P1 (R) | P2 (R) | P3 (R) | P4 (R) | P5 (R) | P6 (R) | P1 (M) | P2 (M) | P3 (M) | P4 (M) | P5 (M) | P6 (M) | P1 (E) | P2 (E) | P3 (E) | P4 (E) | P5 (E) | P6 (E)
2022-01-01 | 1361.0621 | 1205.4416 | 0 | 0 | 0 | 4969.9763 | 15 | 10 | 0 | 0 | 0 | 20 | 39 | 30 | 0 | 0 | 0 | 30 | 21 | 14 | 0 | 0 | 0 | 0
2022-02-01 | 1507.4491 | 1176.4256 | 0 | 0 | 0 | 4259.0053 | 41 | 13 | 0 | 0 | 0 | 11 | 33 | 30 | 0 | 0 | 0 | 31 | 16 | 9 | 0 | 0 | 0 | 0
2022-03-01 | 0 | 1643.6837 | 1391.7592 | 0 | 0 | 4506.2372 | 0 | 16 | 4 | 0 | 0 | 14 | 0 | 33 | 32 | 0 | 0 | 34 | 0 | 14 | 13 | 0 | 0 | 0
2022-04-01 | 0 | 0 | 0 | 1576.3023 | 1271.8874 | 4529.2503 | 0 | 0 | 0 | 28 | 1 | 0 | 0 | 0 | 0 | 34 | 33 | 33 | 0 | 0 | 0 | 21 | 11 | 0
2022-05-01 | 0 | 0 | 0 | 1698 | 1537 | 4544 | 0 | 0 | 0 | 11 | 1 | 0 | 0 | 0 | 0 | 27 | 27 | 27 | 0 | 0 | 0 | 0 | 0 | 0
2022-06-01 | 0 | 0 | 1563 | 2127 | 0 | 4496 | 0 | 0 | 10 | 1 | 0 | 1 | 0 | 0 | 31 | 28 | 0 | 29 | 0 | 0 | 7 | 0 | 0 | 0
2022-07-01 | 1588 | 2049 | 0 | 0 | 0 | 4922 | 7 | 2 | 0 | 0 | 0 | 0 | 32 | 28 | 0 | 0 | 0 | 28 | 6 | 0 | 0 | 0 | 0 | 0
2022-08-01 | 0 | 0 | 2552 | 2236 | 0 | 5214 | 0 | 0 | 16 | 1 | 0 | 5 | 0 | 0 | 29 | 27 | 0 | 27 | 0 | 0 | 2 | 0 | 0 | 0
2022-09-01 | 0 | 0 | 2487 | 2295 | 0 | 4775 | 0 | 0 | 8 | 5 | 0 | 17 | 0 | 0 | 30 | 29 | 0 | 27 | 0 | 0 | 0 | 0 | 0 | 0
2022-10-01 | 0 | 0 | 0 | 2159 | 1608 | 5323 | 0 | 0 | 0 | 17 | 12 | 4 | 0 | 0 | 0 | 30 | 29 | 27 | 0 | 0 | 0 | 0 | 0 | 0
2022-11-01 | 0 | 2295 | 1753 | 0 | 0 | 4802 | 0 | 27 | 6 | 0 | 0 | 0 | 0 | 39 | 31 | 0 | 0 | 33 | 0 | 39 | 12 | 0 | 0 | 0
2022-12-01 | 1772 | 1813 | 0 | 0 | 0 | 5106 | 15 | 10 | 0 | 0 | 0 | 32 | 33 | 32 | 0 | 0 | 0 | 31 | 18 | 8 | 0 | 0 | 0 | 0
2023-01-01 | 1816 | 1869 | 0 | 0 | 0 | 4720
2023-02-01 | 1797 | 1647 | 0 | 0 | 0 | 4073
2023-03-01 | 0 | 1836 | 1973 | 0 | 0 | 4231
2023-04-01 | 0 | 0 | 0 | 1766 | 1604 | 4661
2023-05-01 | 0 | 0 | 0 | 1982 | 1792 | 4701
2023-06-01 | 0 | 0 | 1820 | 1803 | 0 | 4929
2023-07-01 | 1398 | 1671 | 0 | 0 | 0 | 4747
2023-08-01 | 0 | 0 | 1826 | 1940 | 0 | 4726
2023-09-01 | 0 | 0 | 2274 | 1352 | 0 | 4541
2023-10-01 | 0 | 0 | 0 | 1987 | 1211 | 4200
2023-11-01 | 0 | 1760 | 1441 | 0 | 0 | 3646
2023-12-01 | 1696 | 1451 | 0 | 0 | 0 | 5179
2024-01-01 | 1638 | 1779 | 0 | 0 | 0 | 4291
2024-02-01 | 1396 | 1678 | 0 | 0 | 0 | 4203
2024-03-01 | 0 | 1299 | 1642 | 0 | 0 | 4522
2024-04-01 | 0 | 0 | 0 | 1645 | 1818 | 4100
2024-05-01 | 0 | 0 | 0 | 2086 | 1704 | 4359
2024-06-01 | 0 | 0 | 2029 | 1637 | 0 | 4591
2024-07-01 | 2294 | 1817 | 0 | 0 | 0 | 4303
2024-08-01 | 0 | 0 | 2274 | 1724 | 0 | 4746
2024-09-01 | 0 | 0 | 2668 | 1804 | 0 | 5055
2024-10-01 | 0 | 0 | 0 | 2994 | 2055 | 4967
2024-11-01 | 0 | 2454 | 1604 | 0 | 0 | 5052
2024-12-01 | 1783 | 1539 | 0 | 0 | 0 | 4898

## REACTIVOS
CONSUMO REACTIVOS
Fecha | Coagulante (kg/mes) | Polielectrolito (kg/mes)
2022-01-01 |  | 0
2022-02-01 |  | 25
2022-03-01 |  | 25
2022-04-01 |  | 35
2022-05-01 |  | 35
2022-06-01 |  | 10
2022-07-01 |  | 18
2022-08-01 |  | 0
2022-09-01 |  | 25
2022-10-01 |  | 25
2022-11-01 |  | 50
2022-12-01 |  | 25
2023-01-01 |  | 0
2023-02-01 |  | 25
2023-03-01 |  | 25
2023-04-01 |  | 50
2023-05-01 |  | 50
2023-06-01 |  | 0
2023-07-01 |  | 50
2023-08-01 |  | 0
2023-09-01 |  | 0
2023-10-01 |  | 0
2023-11-01 |  | 25
2023-12-01 |  | 0
2024-01-01 |  | 25
2024-02-01 |  | 0
2024-03-01 |  | 0
2024-04-01 |  | 50
2024-05-01 |  | 25
2024-06-01 |  | 50
2024-07-01 |  | 50
2024-08-01 |  | 25
2024-09-01 |  | 25
2024-10-01 |  | 25
2024-11-01 |  | 0
2024-12-01 |  | 0
* Además, la instalación dispone de sistema de desodorización por Carbón Activo con un volumen de depósito aproximado de 5 m3.
* Las labores de mantenimiento de los sistemas de desodorización incluyen tanto la reposición periódica del carbón activo como la gestión del residuo derivado de la sustitución.

## RESIDUOS
GESTIÓN DE RESIDUOS
| CRIBADOS (RSU) (Tn) | ARENAS (Tn) | GRASAS (Tn) | RESIDUOS PELIGROSOS (Tn) |  |  |  |  | PLÁSTICOS (Tn) |  | LODOS (Tn Materia Húmeda)
Año | 190801 | 190802 | 190809 | 130205 | 150110 | 150202 | 160504 | 160506 | 150102 | 200139 | 190805 | OBSERVACIONES | Fangos Espesados Trasladados (m3)
2022 | [10 empty] | 51
2023 | [10 empty] | 66
2024 | 8.85 | [9 empty] | 63
* Dato estimado de otras EDAR con tecnología y tamaño similar

## OBSERVACIONES
OBSERVACIONES