## 47YT_EDAR
EDAR |  |  |  | FECHA ACTUALIZACIÓN INVENTARIO |  | INVENTARIO
YESTE |  |  |  | 2025-12-01
INSTALACIONES |  |  | CARACTERÍSTICAS TÉCNICAS | [6 empty] | ESTADO CONSERVACIÓN
LISTADO INSTALACIONES | LINEA DE TRATAMIENTO | TIPO DE EQUIPO | ACCIONAMIENTO | CONTROL | MARCA | MODELO | NÚMERO DE SERIE | POTENCIA (KW) | INTENSIDAD NOMINAL (A) | ESTADO
EQUIPAMIENTO ELECTROMECÁNICO
Reja de gruesos automatica | PRETRATAMIENTO | OTROS | ARRANQUE DIRECTO | SCADA | Hidrodena | vertical de cremallera |  | 0.55 | 1.8 | ACEPTABLE
Reja de gruesos manual | PRETRATAMIENTO | OTROS | MANUAL | ------ | [5 empty] | ACEPTABLE
Tornillo sinfín reja de gruesos | PRETRATAMIENTO | TORNILLO TRANSPORTADOR | ARRANQUE DIRECTO | SCADA | Sinfimasa | M-255/215 |  | 1.1 | 2.9 | ACEPTABLE
Reja de finos automatica | PRETRATAMIENTO | OTROS | ARRANQUE DIRECTO | SCADA | Mellegård & Naij AB Motor: SEW-Eurodrive | 1700-300-6 Motor: A57 DT80N4 | 22519-1 Motor: 60.01047733.01.0002X03.1 M1A | 0.75 | 2.15 | ACEPTABLE
Reja de finos manual | PRETRATAMIENTO | OTROS | MANUAL | ------ | [5 empty] | ACEPTABLE
Tornillo sinfín reja d finos | PRETRATAMIENTO | TORNILLO TRANSPORTADOR | ARRANQUE DIRECTO | SCADA | Sinfimasa | M-255/215 |  | 1.1 | 2.9 | ACEPTABLE
Bomba de arenas | PRETRATAMIENTO | BOMBA SUMERGIBLE | ARRANQUE DIRECTO | SCADA | EGGER-TURO | TV-31-50-S06 LB3B-2 SP | 24891-1 |  |  | ACEPTABLE
Aeroflot | PRETRATAMIENTO | BOMBA SUMERGIBLE | ARRANQUE DIRECTO | SCADA | Aeroflott Depollution | F206 D | (no se ve) 7N887 | 0.65 | 1.2852 | DEFICIENTE
Clasificador de arenas | PRETRATAMIENTO | OTROS | MANUAL | ------ | Hidrodena |  |  |  |  | ACEPTABLE
Reja manual alivie, arqueta llegada | PRETRATAMIENTO | OTROS | [7 empty] | ADECUADO
Reja manual alivie pretratamiento | PRETRATAMIENTO | OTROS | [7 empty] | ADECUADO
Compuertas murales manuales Pretratamiento 1 | PRETRATAMIENTO | OTROS | MANUAL | ------ | [5 empty] | ADECUADO
Compuertas murales manuales Pretratamiento 2 | PRETRATAMIENTO | OTROS | MANUAL | ------ | [5 empty] | ADECUADO
Compuertas murales manuales Pretratamiento 3 | PRETRATAMIENTO | OTROS | MANUAL | ------ | [5 empty] | ADECUADO
Compuertas murales manuales Pretratamiento 4 | PRETRATAMIENTO | OTROS | MANUAL | ------ | [5 empty] | ADECUADO
Compuerta mural con valvula motorizada | PRETRATAMIENTO | OTROS | ARRANQUE DIRECTO | SCADA | Compuerta: MAINSER Actuador: Centrork | Compuerta: no se ve Motor: 0,37TN4P Actuador:1414,012B10 | Compuerta: no se ve Actuador: 03W07M0009 | 0.37 | 1.37 | DEFICIENTE
Compuerta mural entrada a biologico | PRETRATAMIENTO | OTROS | MANUAL | ------ | Mainser |  |  |  |  | DEFICIENTE
Rotor 1 2A | TRATAMIENTO SECUNDARIO | ROTOR | V.F. | SCADA | DAGA Motor: ABB Reduct: Bonfiglioli VF: Power Electronic | MR10 Motor: M3AA 160 MLB 4 IMB5 IM3001 Reduct: 306 R2 PC P160 IO LH VF: SD25330 | Motor: 3G1P190601572 Reduct: 9573739001 VF: 5503C0200F4 | 15 | 29 | ACEPTABLE
Rotor 2 3A | TRATAMIENTO SECUNDARIO | ROTOR | V.F. | SCADA | DAGA Motor: ABB Reduct: Bonfiglioli VF: Power Electronic | MR10 Motor: 160L-4 Reduct: 306 R2 PC P160 LH VF: SD25330 | 1531-10/03 Motor: 1309085726 Reduct: 137x38(no se ve) VF: 5503C0200F8 | 15 | 28.15 | ACEPTABLE
Rotor 3 2B | TRATAMIENTO SECUNDARIO | ROTOR | V.F. | SCADA | DAGA Motor: ABB Reduct: Bonfiglioli VF: Power Electronic | MR10 Motor: ---------- Reduct: 306 R2 PC P160 IO LH VF: SD25330 | Motor: --------- Reduct: ----------- VF: 5503C0200F6 | 15 | 29 | ACEPTABLE
Rotor 4 3B | TRATAMIENTO SECUNDARIO | ROTOR | V.F. | SCADA | DAGA Motor: ABB Reduct: Bonfiglioli VF: Power Electronic | MR10 Motor: ---------- Reduct: 306 R2 PC P160 IO LH VF: SD25330 | Motor: --------- Reduct: ----------- VF: 5503C0200F7 | 15 | 29 | ACEPTABLE
Polipasto Acelerador de corriente 1 | TRATAMIENTO SECUNDARIO | ACELERADOR DE FLUJO | MANUAL | ------ | Estructura: TFB FLYGT Traster: Hebezeugfabrik Gmb&Co. | Estructura: 320 kg Traster: 0239077 | Estructura: ------- Traster: 2/02/7313-0034 |  |  | ACEPTABLE
Acelerador de corriente 1 | TRATAMIENTO SECUNDARIO | ACELERADOR DE FLUJO | ARRANQUE DIRECTO | SCADA | TFB FLYGT | SR 4410 |  |  |  | ACEPTABLE
Polipasto Acelerador de corriente 2 | TRATAMIENTO SECUNDARIO | ACELERADOR DE FLUJO | MANUAL | ------ | Estructura: TFB FLYGT Traster: Hebezeugfabrik Gmb&Co. | Estructura: 320 kg Traster: 0239077 | Estructura: ------- Traster: 2/02/7181-0064 |  |  | ACEPTABLE
Acelerador de corriente 2 | TRATAMIENTO SECUNDARIO | ACELERADOR DE FLUJO | ARRANQUE DIRECTO | SCADA | TFB FLYGT | SR 4410 |  |  |  | ACEPTABLE
Compuertas murales manuales de reparto entrada a biologico 1 | TRATAMIENTO SECUNDARIO | OTROS | MANUAL | ------ | Mainser |  |  |  |  | ACEPTABLE
Compuertas murales manuales de reparto entrada a biologico 2 | TRATAMIENTO SECUNDARIO | OTROS | MANUAL | ------ | Mainser |  |  |  |  | ACEPTABLE
Compuerta mural salida biologico a decantador 1 | TRATAMIENTO SECUNDARIO | OTROS | [7 empty] | ACEPTABLE
Compuerta mural salida biologico a decantador 2 | TRATAMIENTO SECUNDARIO | OTROS | [7 empty] | ACEPTABLE
Valvula motorizada compuerta salida biologico 1 | TRATAMIENTO SECUNDARIO | OTROS | ARRANQUE DIRECTO | SCADA | Compuerta: MAINSER Actuador: Centrork | Compuerta: no se ve Motor: 0,37TN4P Actuador:1414,012B10 | Compuerta: no se ve Motor nº: 03W43M0013 Actuador nº: 03W07M0005 | 0.37 | 1.37 | DEFICIENTE
Valvula motorizada compuerta salida biologico 2 | TRATAMIENTO SECUNDARIO | OTROS | ARRANQUE DIRECTO | SCADA | Compuerta: MAINSER Motor: Centrork Actuador: Centrork Reductor: Centrork | Compuerta: no se ve Motor: 0,37TN4P Actuador:1414.012B10 Reductor: CENTRONIK R | Compuerta: no se ve Motor: 08W37M0057 Actuador: 08W37M0057 Reductor: 08W37M0057 | 0.37 | 1.37 | DEFICIENTE
Bomba recirculacion 1 | TRATAMIENTO SECUNDARIO | BOMBA SUMERGIBLE | ARRANQUE DIRECTO | SCADA | TFB FLYGT | 3085.182 | 281589 | 2 | 4.8 | ACEPTABLE
Bomba recirculacion 2 | TRATAMIENTO SECUNDARIO | BOMBA SUMERGIBLE | ARRANQUE DIRECTO | SCADA | TFB FLYGT | 3085 |  |  |  | ACEPTABLE
Bomba recirculacion 3 | TRATAMIENTO SECUNDARIO | BOMBA SUMERGIBLE | ARRANQUE DIRECTO | SCADA | TFB FLYGT | 3085 |  |  |  | ACEPTABLE
Valvulas compuerta recirculacion 1 | TRATAMIENTO SECUNDARIO | OTROS | MANUAL | ------ | [5 empty] | DEFICIENTE
Valvulas compuerta recirculacion 2 | TRATAMIENTO SECUNDARIO | OTROS | MANUAL | ------ | [5 empty] | ACEPTABLE
Valvulas compuerta recirculacion 3 | TRATAMIENTO SECUNDARIO | OTROS | MANUAL | ------ | [5 empty] | ACEPTABLE
Valvulas compuerta recirculacion 4 | TRATAMIENTO SECUNDARIO | OTROS | MANUAL | ------ | [5 empty] | ACEPTABLE
Valvula de retencion recirculacion 1 | TRATAMIENTO SECUNDARIO | OTROS | MANUAL | ------ | [5 empty] | ACEPTABLE
Valvula de retencion recirculacion 2 | TRATAMIENTO SECUNDARIO | OTROS | MANUAL | ------ | [5 empty] | ACEPTABLE
Valvula de retencion recirculacion 3 | TRATAMIENTO SECUNDARIO | OTROS | MANUAL | ------ | [5 empty] | ACEPTABLE
Bomba excesos 1 | TRATAMIENTO SECUNDARIO | BOMBA SUMERGIBLE | ARRANQUE DIRECTO | SCADA | TFB FLYGT | 3045.181 |  | 1.2 | 2.8 | ACEPTABLE
Bomba excesos 2 | TRATAMIENTO SECUNDARIO | BOMBA SUMERGIBLE | ARRANQUE DIRECTO | SCADA | TFB FLYGT | 3045.181 |  | 1.2 | 2.8 | DEFICIENTE
Valvulas compuerta excesos 1 | TRATAMIENTO SECUNDARIO | OTROS | MANUAL | ------ | [5 empty] | ACEPTABLE
Valvulas compuerta excesos 2 | TRATAMIENTO SECUNDARIO | OTROS | MANUAL | ------ | [5 empty] | ACEPTABLE
Valvulas retencion excesos 1 | TRATAMIENTO SECUNDARIO | OTROS | MANUAL | ------ | [5 empty] | ACEPTABLE
Valvulas retencion excesos 2 | TRATAMIENTO SECUNDARIO | OTROS | MANUAL | ------ | [5 empty] | ACEPTABLE
Bomba flotantes 1 | TRATAMIENTO SECUNDARIO | BOMBA SUMERGIBLE | MANUAL | ------ | TFB FLYGT |  |  |  |  | ACEPTABLE
Bomba flotantes 2 | TRATAMIENTO SECUNDARIO | BOMBA SUMERGIBLE | MANUAL | ------ | TFB FLYGT |  |  |  |  | DEFICIENTE
Valvula compuerta flotantes 1 | TRATAMIENTO SECUNDARIO | OTROS | MANUAL | ------ | [5 empty] | ACEPTABLE
Valvula compuerta flotantes 2 | TRATAMIENTO SECUNDARIO | OTROS | MANUAL | ------ | [5 empty] | ACEPTABLE
Valvula retencion flotantes 1 | TRATAMIENTO SECUNDARIO | OTROS | MANUAL | ------ | [5 empty] | ACEPTABLE
Valvula retencion flotantes 2 | TRATAMIENTO SECUNDARIO | OTROS | MANUAL | ------ | [5 empty] | ACEPTABLE
Bomba achique 1 | LINEA DE FANGOS | BOMBA SUMERGIBLE | ARRANQUE DIRECTO | SCADA | TFB FLYGT |  |  |  |  | ACEPTABLE
Bomba achique 2 | LINEA DE FANGOS | BOMBA SUMERGIBLE | ARRANQUE DIRECTO | SCADA | FLYGT | 3045,.80 | 310024 | 1.2 | 2.8 | ACEPTABLE
Valvula compuerta achique 1 | LINEA DE FANGOS | OTROS | MANUAL | ------ | [5 empty] | ACEPTABLE
Valvula compuerta achique 2 | LINEA DE FANGOS | OTROS | MANUAL | ------ | [5 empty] | ACEPTABLE
Valvula retencion achique 1 | LINEA DE FANGOS | OTROS | MANUAL | ------ | [5 empty] | ACEPTABLE
Valvula retencion achique 2 | LINEA DE FANGOS | OTROS | MANUAL | ------ | [5 empty] | ACEPTABLE
Puente decantador 1 | TRATAMIENTO SECUNDARIO | OTROS | ------ | ------ | Mainser |  |  |  |  | DEFICIENTE
Motoreductor | TRATAMIENTO SECUNDARIO | OTROS | ARRANQUE DIRECTO | SCADA |  |  |  | 0.25 |  | DEFICIENTE
Chapa deflectora y vertedero Thompson | TRATAMIENTO SECUNDARIO | OTROS | ------ | ------ | [5 empty] | DEFICIENTE
Puente decantador 2 | TRATAMIENTO SECUNDARIO | OTROS | ------ | ------ | Mainser |  |  |  |  | DEFICIENTE
Motoreductor | TRATAMIENTO SECUNDARIO | OTROS | ARRANQUE DIRECTO | SCADA |  |  |  | 0.25 |  | ACEPTABLE
Chapa deflectora y vertedero Thompson | TRATAMIENTO SECUNDARIO | OTROS | ------ | ------ | [5 empty] | DEFICIENTE
Compuertas murales fango decantandor 1 | TRATAMIENTO SECUNDARIO | OTROS | [7 empty] | ACEPTABLE
Compuertas murales fango decantandor 2 | TRATAMIENTO SECUNDARIO | OTROS | [7 empty] | ACEPTABLE
Grupo de presión | TRATAMIENTO SECUNDARIO | OTROS | NEUMATICO | PLC-INDEPEND. | Bomba 1: IDEAL | Hydro 2V 98 Bomba 1: VIPV 40 T | Bomba 1: 001098 | 3 | 6.6 | DEFICIENTE
Filtro autolimpiable | TRATAMIENTO SECUNDARIO | OTROS | ARRANQUE DIRECTO | PLC-INDEPEND. | Grünbeck | MXA |  |  |  | DEFICIENTE
Valvulas compuerta grupo de presion 1 | TRATAMIENTO SECUNDARIO | OTROS | MANUAL | ------ | [5 empty] | ACEPTABLE
Valvulas compuerta grupo de presion 2 | TRATAMIENTO SECUNDARIO | OTROS | MANUAL | ------ | [5 empty] | ACEPTABLE
Valvulas compuerta grupo de presion 3 | TRATAMIENTO SECUNDARIO | OTROS | MANUAL | ------ | [5 empty] | ACEPTABLE
Bomba cloruro ferrico 1 | DOSIFICACIÓN REACTIVOS | OTROS | ARRANQUE DIRECTO | SCADA | Milton Roy | LMI CE B933-368SM | 40351164 | 0.276 | 1.2 | ACEPTABLE
Bomba cloruro ferrico 2 | DOSIFICACIÓN REACTIVOS | OTROS | ARRANQUE DIRECTO | SCADA | Milton Roy | LMI B933-368S3 | 201702260028 | 0.276 | 1.2 | ACEPTABLE
Bomba cloruro ferrico 3 | DOSIFICACIÓN REACTIVOS | OTROS | ARRANQUE DIRECTO | SCADA | Milton Roy | LMI B933-368S3 | 201702260029 | 0.276 | 1.2 | ACEPTABLE
Depósito cloruro ferrico | DOSIFICACIÓN REACTIVOS | OTROS | ------ | MANUAL | Plavisa | VBP 3000 | 11747 | ----- | ----- | ACEPTABLE
Equipo de preparacion de poli | DOSIFICACIÓN REACTIVOS | OTROS | ------ | PLC-INDEPEND. | TIMSA | POLIFLOC 500 |  |  |  | ACEPTABLE
Bomba de poli 1 | DOSIFICACIÓN REACTIVOS | OTROS | ARRANQUE DIRECTO | PLC-INDEPEND. | NEMO | NM015BY02S12B |  | 0.37 | 0.77 | ACEPTABLE
Bomba de poli 2 | DOSIFICACIÓN REACTIVOS | OTROS | ARRANQUE DIRECTO | PLC-INDEPEND. | NEMO | NM015BY02S12B |  | 0.37 | 0.77 | ACEPTABLE
Camara de floculación | LINEA DE FANGOS | OTROS | ARRANQUE DIRECTO | SCADA | Motor: ROSSI | Motor: HF 80B L4 B5 | no se ve | 0.75 | 2.05 | ACEPTABLE
Mesa espesadora | LINEA DE FANGOS | FILTRO BANDA | ARRANQUE DIRECTO | SCADA | Andritz Motor: ROSSI Reductor1: ROSSI Reductor2: ROSSI | TEMI 10 Motor: 71B 4 Reductor1: MV E1 FC1A Reductor2: MP1V 80 U03A | 03-101 Motor: 5/02 Reductor1: ----- Reductor2: ----- | 0.37 | 1.2 | ACEPTABLE
Filtro de banda | LINEA DE FANGOS | FILTRO BANDA | ARRANQUE DIRECTO | SCADA | Andritz Motor: ROSSI Reductor1: ROSSI Reductor2: ROSSI | VS10-1C Motor: 71B 4 Reductor1: MV E1 FC1A Reductor2: MP1V 80 U03A | 03-101 Motor: 5/02 Reductor1: ----- Reductor2: ----- | 0.37 | 1.2 | ACEPTABLE
Tornillo fango deshidratado | LINEA DE FANGOS | TORNILLO TRANSPORTADOR | ARRANQUE DIRECTO | SCADA | Sinfimasa Motor: MEB | M-255/215 Motor: TB 90L-4 | Motor: 1218MEB160599 | 1.5 | 3.5 | ACEPTABLE
Compresor | LINEA DE FANGOS | OTROS | ARRANQUE DIRECTO | PLC-INDEPEND. | Puska | N-280-100 |  | 1.1 | 3.3 | DEFICIENTE
Presostato aire | LINEA DE FANGOS | OTROS | ------ | PLC-INDEPEND. | Cella Iberica | PCS 2 MA |  |  |  | DEFICIENTE
Secador compresor | LINEA DE FANGOS | OTROS | ARRANQUE DIRECTO | PLC-INDEPEND. | Puska | PHTD0015 |  |  |  | ACEPTABLE
Contenedor metalico fango | LINEA DE FANGOS | OTROS | MANUAL | ------ | [5 empty] | ACEPTABLE
Torre desodorizacion | LINEA DE FANGOS | OTROS | ------ | ------ | ECOTEC |  |  |  | 5.5 | ACEPTABLE
Ventilador desodorizacion | LINEA DE FANGOS | OTROS | ARRANQUE DIRECTO | SCADA | ECOTEC | VCP HP 250 |  |  | 5.5 | ACEPTABLE
Bomba achique Portatil | LINEA DE FANGOS | BOMBA SUMERGIBLE | ARRANQUE DIRECTO | SCADA | OMEGA | MOTEGI-572-QQ504572 |  | 1.1 | 4.7826 | ACEPTABLE
INSTRUMENTACIÓN
Medidor pH y Temperatura | INSTRUMENTACIÓN | INSTRUMENTACIÓN | ------ | SCADA | ENDRESS+HAUSSER | LIQUISYS-M ph/redox CPM253-PR0110 | 51063905G00 | 0.0075 | 0.032609 | DEFICIENTE
Caudalimetro de entrada | INSTRUMENTACIÓN | INSTRUMENTACIÓN | ------ | ------ | ENDRESS+HAUSSER | Prosonic S FMU90-R21CA111AA10 | D202B7010E6 | 0.023 | 0.1 | ACEPTABLE
Caudalimetro de entrada a biologico | INSTRUMENTACIÓN | INSTRUMENTACIÓN | ------ | SCADA | ENDRESS+HAUSSER | 50W2H-UD0A1AC2A4AD | 5109A091000 | 0.015 | 0.065217 | ACEPTABLE
Medido de oxígeno reactor 1 | INSTRUMENTACIÓN | INSTRUMENTACIÓN | ------ | SCADA | HACH LANGE | EVITA USC 6000 (85G4120) | 630404N213 | 0.02 | 0.086957 | DEFICIENTE
Medidor de oxígeno reactor 2 | INSTRUMENTACIÓN | INSTRUMENTACIÓN | ------ | SCADA | HACH LANGE | EVITA USC 6000 (85G4140.99.001) | 1249850 | 0.02 | 0.086957 | DEFICIENTE
Medidor Redox 1 | INSTRUMENTACIÓN | INSTRUMENTACIÓN | ------ | SCADA | ENDRESS+HAUSSER | LIQUISYS M ph/redox CPM253-PR0010 | 51063D05G00 | 0.0075 | 0.032609 | DEFICIENTE
Medidor Redox 2 | INSTRUMENTACIÓN | INSTRUMENTACIÓN | ------ | SCADA | ENDRESS+HAUSSER | LIQUISYS M ph/redox CPM253-PR0010 | 51063O05G00 | 0.0075 | 0.032609 | DEFICIENTE
Caudalimetro de recirculacion 1 | INSTRUMENTACIÓN | INSTRUMENTACIÓN | ------ | SCADA | ENDRESS+HAUSSER | Promag 50W1H-UC0A1AA0A4AD | 510CC891000 | 0.015 | 0.065217 | ACEPTABLE
Caudalimetro de recirculacion 2 | INSTRUMENTACIÓN | INSTRUMENTACIÓN | ------ | SCADA | ENDRESS+HAUSSER | Promag 50W1H-UC0A1AA0A4AD | 510CC991000 | 0.015 | 0.065217 | ACEPTABLE
Caudalimetro de excesos | INSTRUMENTACIÓN | INSTRUMENTACIÓN | ------ | SCADA | ENDRESS+HAUSSER | Promag 50W65-UC0A1AA0A4AD | 510CCB91000 | 0.015 | 0.065217 | ACEPTABLE
Boyas de nivel arq. Flotantes 1 | INSTRUMENTACIÓN | INSTRUMENTACIÓN | ------ | SCADA | [5 empty] | ACEPTABLE
Boyas de nivel arq. Flotantes 2 | INSTRUMENTACIÓN | INSTRUMENTACIÓN | ------ | SCADA | [5 empty] | ACEPTABLE
Boyas de nivel arq. Flotantes 3 | INSTRUMENTACIÓN | INSTRUMENTACIÓN | ------ | SCADA | [5 empty] | ACEPTABLE
Boyas de nivel arq. Flotantes 4 | INSTRUMENTACIÓN | INSTRUMENTACIÓN | ------ | SCADA | [5 empty] | ACEPTABLE
Boyas de nivel arq. Achique 1 | INSTRUMENTACIÓN | INSTRUMENTACIÓN | ------ | SCADA | [5 empty] | ACEPTABLE
Boyas de nivel arq. Achique 2 | INSTRUMENTACIÓN | INSTRUMENTACIÓN | ------ | SCADA | [5 empty] | ACEPTABLE
Caudalimetro de salida | INSTRUMENTACIÓN | INSTRUMENTACIÓN | ------ | ------ | KROHNE | OPTIFLUX 2300 W | NA
INSTALACIONES ELÉCTRICAS Y AUTOMATIZACIÓN
Protecciones LAMT | INSTALACIÓN ELÉCTRICA | INSTALACIÓN ELÉCTRICA | [7 empty] | ACEPTABLE
Transformador | INSTALACIÓN ELÉCTRICA | INSTALACIÓN ELÉCTRICA | [7 empty] | ACEPTABLE
CGBT | INSTALACIÓN ELÉCTRICA | INSTALACIÓN ELÉCTRICA | [7 empty] | ACEPTABLE
CCMs (incluso arranque motores) | INSTALACIÓN ELÉCTRICA | INSTALACIÓN ELÉCTRICA | [7 empty] | ACEPTABLE
Batería condensadores | INSTALACIÓN ELÉCTRICA | INSTALACIÓN ELÉCTRICA | [7 empty] | ACEPTABLE
Cableado y canalizaciones | INSTALACIÓN ELÉCTRICA | INSTALACIÓN ELÉCTRICA | [7 empty] | ACEPTABLE
Red de puesta a tierra | INSTALACIÓN ELÉCTRICA | INSTALACIÓN ELÉCTRICA | [7 empty] | ACEPTABLE
SCADA (software y programacion) | INSTALACIÓN ELÉCTRICA | INSTALACIÓN ELÉCTRICA | [7 empty] | ACEPTABLE
PLC | INSTALACIÓN ELÉCTRICA | INSTALACIÓN ELÉCTRICA |  |  | OMRON | Fuente Alimentacion: PA202 1 Uds - CPU45H CJ1G 1 Uds - SCU41 1 Uds - DA041 2 Uds - AD081-V1 3 Uds - ID261 1 Uds - OD261 | no se ve | 0.24 | 1.0435 | ACEPTABLE
ORDENADOR | INSTALACIÓN ELÉCTRICA | INSTALACIÓN ELÉCTRICA |  |  |  | Procesador: S.O: RAM: | El equipo no esta en planta |  |  | DEFICIENTE
Sinoptico | INSTALACIÓN ELÉCTRICA | INSTALACIÓN ELÉCTRICA | [7 empty] | DEFICIENTE
SAI | INSTALACIÓN ELÉCTRICA | INSTALACIÓN ELÉCTRICA |  |  | SOCOMEC SICON | NET1500-PR | AN06B00160 | 1.5 | 6.5217 | ACEPTABLE
URBANIZACIÓN
Cerramiento Perimetral | OTROS | OTROS | [7 empty] | DEFICIENTE
Viales | OTROS | OTROS | [7 empty] | DEFICIENTE
Bordillos y aceras | OTROS | OTROS | [7 empty] | ACEPTABLE
Jardinería | OTROS | OTROS | [7 empty] | ACEPTABLE
VARIOS
Edificios | OTROS | OTROS | [7 empty] | ACEPTABLE
Barandillas | OTROS | OTROS | [7 empty] | ACEPTABLE
Trámex | OTROS | OTROS | [7 empty] | ACEPTABLE
Escaleras | OTROS | OTROS | [7 empty] | ACEPTABLE
Calderería | OTROS | OTROS | [7 empty] | ACEPTABLE