## CAUDALES
CAUDALES ENTRADA-SALIDA
Fecha | Q Entrada (m3/mes) | Q Salida (m3/mes)
2022-01-01 | 7860 | 7924
2022-02-01 | 8797 | 8615
2022-03-01 | 20087 | 19629
2022-04-01 | 19449 | 19378
2022-05-01 | 8987 | 8720
2022-06-01 | 8158 | 8053
2022-07-01 | 9572 | 9466
2022-08-01 | 10870 | 10659
2022-09-01 | 8531 | 8468
2022-10-01 | 8336 | 8720
2022-11-01 | 9353 | 9350
2022-12-01 | 19304 | 19043
2023-01-01 | 7918 | 8174
2023-02-01 | 6920 | 6816
2023-03-01 | 7269 | 7252
2023-04-01 | 8003 | 7915
2023-05-01 | 25134 | 24515
2023-06-01 | 21899 | 20982
2023-07-01 | 8322 | 9108
2023-08-01 | 7613 | 9419
2023-09-01 | 9277 | 12278
2023-10-01 | 8456 | 9782
2023-11-01 | 7711 | 8043
2023-12-01 | 7785 | 7796
2024-01-01 | 8782 | 9628
2024-02-01 | 9129 | 9873
2024-03-01 | 12378 | 12266
2024-04-01 | 9603 | 10931
2024-05-01 | 8719 | 9083
2024-06-01 | 15634 | 16846
2024-07-01 | 9273 | 9775
2024-08-01 | 9685 | 9526
2024-09-01 | 10678 | 10640
2024-10-01 | 16347 | 16615
2024-11-01 | 10520 | 11767
2024-12-01 | 7741 | 8069

## ANALÍTICAS
PARÁMETROS INFLUENTE
Fecha | Muestra | SST (mg/l) | DBO5 (mg/l) | DQO (mg/l) | Nt (mg N/l) | NTK (mg N/l) | N-NH4 (mg N/l) | N-NO3 (mg N/l) | N-NO2 (mg N/l) | Pt (mg P/l) | Conductividad (µS/cm)
2022-01-04 | C | 184 | 220 | 626 | 71.5 | 71.2 | 39 | 0.3 | 0 | 6.6 | 2020
2022-02-01 | P | 41 |  | 349 | 95.5 |  |  |  |  | 18 | 1661
2022-01-06 | P | 215 | 350 | 723 | 64.1 | 64 | 58.4 | 0.1 | 0 | 9.1 | 1923
2022-02-08 | P | 207 |  | 323 | 75 |  |  |  |  | 27 | 1406
2022-01-13 | P | 175 | 160 | 428 | 50.6 | 50.389 | 43.1 | 0.2 | 0.011 | 4.5 | 1821
2022-01-19 | P | 191 | 230 | 661 | 76.8 | 76.385 | 69.2 | 0.4 | 0.015 | 7.3 | 1973
2022-01-27 | P | 203 | 210 | 596 | 62.3 | 61.986 | 56.9 | 0.3 | 0.014 | 8.6 | 1897
2022-02-03 | P | 242 | 410 | 690 | 61.1 | 60.789 | 59.3 | 0.3 | 0.011 | 8.1 | 1873
2022-02-09 | P | 201 | 340 | 733 | 58.3 | 57.986 | 50.2 | 0.3 | 0.014 | 7.1 | 1820
2022-02-16 | P | 180 | 170 | 453 | 73.1 | 71.982 | 69.1 | 1.1 | 0.018 | 5.6 | 1902
2022-02-22 | C | 1090 | 660 | 1585 | 53.2 | 53.2 | 38 | 0.1 | 0 | 12.65 | 1393
2022-02-23 | P | 234 | 200 | 621 | 61.2 | 60.786 | 54.2 | 0.4 | 0.014 | 6.9 | 1875
2022-03-02 | P | 712 | 650 | 1341 | 76.8 | 76.788 | 56.3 | 0 | 0.012 | 14.2 | 1816
2022-03-15 | P | 431 | 410 | 798 | 64.3 | 63.985 | 49.7 | 0.3 | 0.015 | 11.3 | 1759
2022-03-24 | C | 90 | 92 | 155 | 15.1 | 15.1 | 12 | 0 | 0.01 | 2.26 | 634
2022-03-24 | C | 26.8 | 42 | 100
2022-03-24 | P | 123 | 150 | 284 | 27.4 | 27.3 | 18.4 | 0.1 | 0 | 4.8 | 1123
2022-03-30 | P | 97 | 160 | 321 | 29.8 | 29.587 | 16.7 | 0.2 | 0.013 | 4.3 | 1089
2022-04-07 | P | 61 | 70 | 164 | 21.2 | 21 | 12.4 | 0.2 | 0 | 4.1 | 943
2022-04-13 | P | 83 | 140 | 291 | 31.4 | 31.086 | 20.3 | 0.3 | 0.014 | 5.1 | 1130
2022-04-21 | P | 167 | 180 | 427 | 52.2 | 51.984 | 41.5 | 0.2 | 0.016 | 8.3 | 1874
2022-04-22 | C | 159 | 140 | 410 | 58.7 | 58.6 | 43 | 0 | 0.01 | 7.4 | 1408
2022-04-28 | P | 193 | 220 | 513 | 47.3 | 46.883 | 39.7 | 0.4 | 0.017 | 6.8 | 1923
2022-04-29 | P | 24 |  | 64 | 10 |  |  |  |  | 3.5 | 228
2022-05-05 | P | 221 | 350 | 748 | 69.2 | 69.088 | 53.9 | 0.1 | 0.012 | 14.4 | 2098
2022-05-06 | P | 70 |  | 184 | 31.8 |  |  |  |  | 6 | 842
2022-05-12 | P | 315 | 220 | 645 | 81.8 | 81.49 | 65.1 | 0.3 | 0.01 | 13.2 | 1848
2022-05-19 | P | 268 | 210 | 623 | 72.5 | 72.386 | 54.1 | 0.1 | 0.014 | 9.4 | 1684
2022-05-26 | P | 241 | 280 | 712 | 78.9 | 78.684 | 62.2 | 0.2 | 0.016 | 8.5 | 1742
2022-05-27 | C | 514 | 370 | 722 | 71.7 | 71.7 | 53 | 0 | 0 | 7.86 | 2410
2022-06-02 | P | 480 | 330 | 782 | 76.1 | 76 | 57.1 | 0.1 | 0 | 9.1 | 1431
2022-06-09 | P | 532 | 290 | 694 | 58.9 | 58.9 | 44.2 | 0 | 0 | 10.6 | 1377
2022-06-15 | P | 397 | 410 | 834 | 78.4 | 78.288 | 61.2 | 0.1 | 0.012 | 9.5 | 1514
2022-06-23 | P | 438 | 370 | 793 | 69.2 | 69.2 | 53.4 | 0 | 0 | 8.7 | 1487
2022-06-30 | C | 258 | 330 | 820 | 81.4 | 81 | 70 | 0.3 | 0 | 13.55 | 2980
2022-07-01 | P | 347 | 340 | 732 | 83.1 | 83.088 | 71.3 | 0 | 0.012 | 9.3 | 1671
2022-07-06 | P | 258 | 380 | 812 | 77.8 | 77.7 | 67.6 | 0.1 | 0 | 10.8 | 1788
2022-07-14 | P | 276 | 430 | 893 | 88.3 | 88.3 | 76.9 | 0 | 0 | 11.5 | 1833
2022-07-21 | C | 261 | 450 | 875 | 96.9 | 96.7 | 78.4 | 0.2 | 0 | 8.5 | 2150
2022-07-22 | P | 310 | 410 | 864 | 98.1 | 97.786 | 83.4 | 0.3 | 0.014 | 9.4 | 1948
2022-08-04 | P | 244 | 280 | 644 | 62.6 | 62.5 | 78.2 | 0.1 | 0 | 8.5 | 2115
2022-08-11 | P | 196 | 210 | 514 | 55.9 | 55.89 | 71.8 | 0 | 0.01 | 7.6 | 1978
2022-08-17 | C | 72 | 160 | 474 | 67.7 | 67.5 | 50.4 | 4.4 | 0.03 | 4.85 | 2470
2022-08-19 | P | 132 | 230 | 595 | 73.2 | 72.9 | 53.1 | 0.3 | 0 | 6.1 | 2292
2022-08-25 | P | 188 | 310 | 727 | 81.9 | 81.688 | 64.5 | 0.2 | 0.012 | 5.3 | 2078
2022-08-29 | P | 150 |  | 407 | 23 |  |  |  |  | 7.6 | 611
2022-09-05 | P | 106 |  | 286 | 36.7 |  |  |  |  | 6.1 | 1882
2022-09-08 | P | 133 | 270 | 545 | 51.2 | 51.1 | 47.4 | 0.1 | 0 | 4.6 | 2321
2022-09-15 | P | 88 | 240 | 513 | 33.1 | 32.89 | 29.2 | 0.2 | 0.01 | 5.1 | 2198
2022-09-16 | C | 76 | 215 | 452 | 28.9 | 28.7 | 28 | 0.2 | 0 | 4.72 | 2450
2022-09-22 | P | 112 | 210 | 441 | 26.3 | 26.2 | 23.4 | 0.1 | 0 | 4.3 | 1961
2022-09-28 | P | 78 | 230 | 482 | 36.1 | 35.9 | 32.3 | 0.2 | 0 | 4.6 | 2289
2022-10-06 | P | 94 | 270 | 531 | 39.3 | 38.49 | 35.6 | 0.8 | 0.01 | 5.1 | 1871
2022-10-14 | P | 112 | 220 | 487 | 45.1 | 43.8 | 41.5 | 1.3 | 0 | 8.8 | 1614
2022-10-19 | P | 212 | 300 | 712 | 57.5 | 55.99 | 49.9 | 1.5 | 0.01 | 12.3 | 1923
2022-10-21 | C | 2728 | 1700 | 3390 | 62.9 | 61.2 | 53.9 | 2 | 0.01 | 30.4 | 1453
2022-10-27 | P | 75 | 260 | 507 | 37.4 | 36.5 | 31.3 | 0.9 | 0 | 10.7 | 1694
2022-11-03 | P | 258 | 290 | 612 | 38.4 | 38 | 34.5 | 0.4 | 0 | 7.5 | 1734
2022-11-08 | P | 308 | 260 | 534 | 47.3 | 47.2 | 43.4 | 0.1 | 0 | 13.4 | 1832
2022-11-17 | P | 192 | 280 | 570 | 42.9 | 42.8 | 39.3 | 0.1 | 0 | 8.7 | 1680
2022-11-23 | P | 68 | 130 | 281 | 24.6 | 24.39 | 20.1 | 0.2 | 0.01 | 3.8 | 1210
2022-11-25 | C | 99 | 145 | 302 | 44 | 43.9 | 2.6 | 0.2 | 0 | 4.46 | 1371
2022-12-01 | P | 191 | 210 | 495 | 32.5 | 32.4 | 29.4 | 0.1 | 0 | 6.3 | 1512
2022-12-05 | P | 243 | 260 | 612 | 39.1 | 39.1 | 35.6 | 0 | 0 | 7.4 | 1634
2022-12-13 | C | 32 | 29 | 95 | 10.6 | 10.5 | 10 | 1.1 | 0.03 | 1.63 | 439
2022-12-20 | P | 176 | 230 | 533 | 36.4 | 36.288 | 32.1 | 0.1 | 0.012 | 8.1 | 1566
2022-12-29 | P | 210 | 250 | 562 | 41.9 | 41.7 | 38.2 | 0.2 | 0 | 9.6 | 1715
2023-01-02 | P | 1.7 |  | 92 | 30.2 |  |  |  |  | 3.6 | 1378
2023-01-05 | P | 226 | 240 | 521 | 54.5 | 54.3 | 50.1 | 0.2 | 0 | 6.1 | 1698
2023-01-09 | P | 29 |  | 184 | 31.5 |  |  |  |  | 4.1 | 1640
2023-01-12 | P | 198 | 200 | 488 | 66.3 | 66.2 | 62.1 | 0.1 | 0 | 5.3 | 1726
2023-01-19 | P | 184 | 180 | 421 | 76.9 | 76.6 | 72.5 | 0.3 | 0 | 6.6 | 1643
2023-01-20 | C | 172 | 180 | 382 | 80.3 | 79.8 | 77.8 | 0.4 | 0.02 | 5.5 | 1687
2023-01-26 | P | 212 | 230 | 456 | 59.4 | 59.2 | 55.1 | 0.2 | 0 | 5.8 | 1587
2023-02-02 | P | 124 | 170 | 326 | 41.3 | 41.2 | 36.1 | 0.1 | 0 | 5.4 | 1425
2023-02-09 | P | 156 | 140 | 270 | 35.3 | 35.3 | 30.8 | 0 | 0 | 4.4 | 1538
2023-02-17 | P | 98 | 180 | 385 | 32.6 | 32.4 | 28.5 | 0.2 | 0 | 6.1 | 1387
2023-02-23 | C | 516 | 880 | 1800 | 91.2 | 91.2 | 79 | 2.2 | 0.03 | 14.7 | 1908
2023-02-23 | P | 135 | 130 | 246 | 29.1 | 29.1 | 24.2 | 0 | 0 | 5.9 | 1485
2023-03-02 | P | 154 | 260 | 530 | 54.2 | 54.1 | 43.5 | 0.1 | 0 | 7.7 | 1595
2023-03-07 | P | 168 | 290 | 668 | 67.4 | 67.4 | 56.6 | 0 | 0 | 9.1 | 1694
2023-03-16 | P | 188 | 360 | 749 | 63.2 | 63.2 | 52.9 | 0 | 0 | 8.7 | 1790
2023-03-21 | P | 180 | 430 | 840 | 77.8 | 77.8 | 68.1 | 0 | 0 | 8.4 | 1958
2023-04-05 | P | 146 | 320 | 636 | 57.8 | 57.7 | 46.5 | 0.1 | 0 | 6.9 | 2184
2023-04-12 | P | 172 | 390 | 768 | 65.9 | 65.9 | 55.3 | 0 | 0 | 7.3 | 2366
2023-04-19 | P | 130 | 240 | 494 | 50.2 | 50.2 | 41.4 | 0 | 0 | 6.6 | 1849
2023-04-26 | P | 154 | 340 | 694 | 62.1 | 62.1 | 53.2 | 0 | 0 | 8.4 | 2471
2023-05-04 | P | 178 | 370 | 785 | 56.1 | 56.1 | 51.7 | 0 | 0 | 7.7 | 2249
2023-05-11 | P | 136 | 280 | 641 | 50.3 | 50.3 | 45.9 | 0 | 0 | 6.5 | 1931
2023-05-18 | P | 128 | 210 | 416 | 49.6 | 49.6 | 45.1 | 0 | 0 | 7.1 | 2237
2023-05-25 | P | 76 | 120 | 238 | 24.1 | 24.1 | 19.6 | 0 | 0 | 3.4 | 1483
2023-06-08 | P | 128 | 170 | 381 | 36.4 | 36.4 | 32.1 | 0 | 0 | 4.6 | 1589
2023-06-15 | P | 164 | 140 | 278 | 28.1 | 28.1 | 23.7 | 0 | 0 | 5.1 | 1631
2023-06-22 | P | 252 | 380 | 712 | 56.1 | 56.1 | 50.8 | 0 | 0 | 5.8 | 1941
2023-06-29 | P | 192 | 440 | 832 | 51.8 | 51.8 | 46.4 | 0 | 0 | 6.4 | 1879
2023-07-03 | P | 242 | 280 | 618 | 58.3 | 58.3 | 49.5 | 0 | 0 | 8.5 | 1784
2023-07-13 | P | 258 | 250 | 541 | 53.5 | 53.5 | 53.4 | 0 | 0 | 9.15 | 1747
2023-07-20 | P | 312 | 240 | 480 | 60.7 | 60.7 | 55.8 | 0 | 0 | 10.8 | 1803
2023-07-27 | P | 278 | 170 | 412 | 63.1 | 63.1 | 59.7 | 0 | 0 | 11.5 | 1831
2023-08-03 | P | 202 | 210 | 448 | 53.3 | 53.3 | 58.5 | 0 | 0 | 15.5 | 1848
2023-08-10 | P | 228 | 270 | 591 | 63.5 | 63.5 | 67.1 | 0 | 0 | 18.6 | 1943
2023-08-17 | P | 162 | 260 | 568 | 60.4 | 60.4 | 55.7 | 0 | 0 | 16.8 | 1869
2023-08-24 | P | 184 | 290 | 616 | 68.1 | 68.1 | 62.3 | 0 | 0 | 17.5 | 1917
2023-09-06 | P | 108 | 120 | 243 | 41.3 | 41.3 | 34 | 0 | 0 | 3.5 | 1636
2023-09-14 | P | 154 | 160 | 356 | 55.7 | 55.7 | 48.3 | 0 | 0 | 5.6 | 1876
2023-09-22 | P | 210 | 220 | 443 | 66.5 | 66.5 | 59.1 | 0 | 0 | 7.4 | 1985
2023-09-28 | P | 188 | 240 | 508 | 70.1 | 70.1 | 63.8 | 0 | 0 | 8.3 | 1923
2023-10-05 | P | 224 | 260 | 598 | 76.4 | 76.4 | 77.9 | 0 | 0 | 7.5 | 1880
2023-10-10 | P | 188 | 230 | 514 | 68.1 | 68.1 | 69.5 | 0 | 0 | 6.8 | 1934
2023-10-19 | P | 174 | 270 | 621 | 72.6 | 72.6 | 74 | 0 | 0 | 8.2 | 1953
2023-10-24 | P | 84 | 130 | 278 | 48.2 | 48.2 | 47.1 | 0 | 0 | 4.9 | 1797
2023-11-01 | P | 168 | 220 | 475 | 63.7 | 63.7 | 60.5 | 0 | 0 | 7.3 | 2048
2023-11-09 | P | 108 | 140 | 313 | 49.6 | 49.4 | 45.9 | 0.2 | 0 | 5.1 | 1847
2023-11-23 | P | 196 | 250 | 536 | 58.1 | 57.7 | 52.7 | 0.4 | 0 | 6.4 | 2139
2023-11-30 | P | 176 | 230 | 496 | 61.9 | 61.9 | 57.6 | 0 | 0 | 6.8 | 1984
2023-12-07 | P | 196 | 250 | 523 | 63.4 | 63.4 | 53.4 | 0 | 0 | 7.5 | 2453
2023-12-11 | P | 224 | 210 | 463 | 59.8 | 59.8 | 49.7 | 0 | 0 | 8.2 | 2441
2023-12-15 | P | 218 | 230 | 508 | 54.8 | 54.8 | 45.3 | 0 | 0 | 7.7 | 2514
2023-12-20 | P | 236 | 240 | 489 | 56.8 | 56.8 | 47.5 | 0 | 0 | 8 | 2685
2024-01-04 | P | 255 | 290 | 668 | 62.6 | 62.6 | 61.2 | 0 | 0 | 8.5 | 2384
2024-01-10 | P | 308 | 370 | 791 | 80.3 | 80.3 | 79.1 | 0 | 0 | 9.3 | 2451
2024-01-17 | P | 336 | 330 | 683 | 76.5 | 76.5 | 75.3 | 0 | 0 | 7.8 | 2238
2024-01-25 | P | 284 | 270 | 558 | 69.7 | 69.7 | 68.6 | 0 | 0 | 7.5 | 2158
2024-02-02 | P | 296 | 290 | 648 | 66.3 | 66.3 | 62.4 | 0 | 0 | 8.2 | 2094
2024-02-09 | P | 314 | 320 | 728 | 80.1 | 80.1 | 76.8 | 0 | 0 | 9.2 | 2031
2024-02-13 | P | 276 | 340 | 764 | 76.5 | 76.5 | 73.4 | 0 | 0 | 7.6 | 1977
2024-02-21 | P | 330 | 380 | 814 | 83.9 | 83.9 | 80.2 | 0 | 0 | 9.7 | 2108
2024-03-06 | P | 248 | 280 | 612 | 61.4 | 61.4 | 57.5 | 0 | 0 | 7.1 | 2014
2024-03-14 | P | 290 | 340 | 758 | 72.3 | 72.3 | 69.1 | 0 | 0 | 8 | 1971
2024-03-18 | P | 268 | 300 | 675 | 68.9 | 68.9 | 64.3 | 0 | 0 | 6.4 | 2084
2024-03-26 | P | 288 | 310 | 689 | 66.1 | 66.1 | 62.9 | 0 | 0 | 7.7 | 1942
2024-04-12 | P | 204 | 330 | 725 | 69.3 | 69.3 | 65.7 | 0 | 0 | 6.1 | 1871
2024-04-17 | P | 188 | 310 | 708 | 65.1 | 65.1 | 62.3 | 0 | 0 | 7.75 | 1787
2024-04-25 | P | 120 | 340 | 747 | 69 | 69 | 65.9 | 0 | 0 | 6.95 | 1848
2024-04-30 | P | 136 | 370 | 831 | 74.6 | 74.6 | 70.3 | 0 | 0 | 7.5 | 1915
2024-05-09 | P | 164 | 360 | 734 | 73.4 | 73.4 | 72.1 | 0 | 0 | 8.5 | 1971
2024-05-16 | P | 180 | 380 | 795 | 78.1 | 78 | 76.5 | 0.1 | 0 | 8.9 | 1880
2024-05-21 | P | 196 | 350 | 694 | 69.7 | 69.5 | 68.4 | 0.2 | 0 | 9.80 | 1861
2024-05-28 | P | 224 | 380 | 819 | 75.8 | 75.8 | 74.2 | 0 | 0 | 8.5 | 1904
2024-06-04 | P | 178 | 270 | 631 | 69.4 | 69.4 | 63.1 | 0 | 0 | 4.5 | 1845
2024-06-12 | P | 140 | 240 | 558 | 59.8 | 59.8 | 54.6 | 0 | 0 | 5.6 | 1890
2024-06-17 | P | 94 | 220 | 520 | 56.3 | 56.3 | 50.1 | 0 | 0 | 3.1 | 1794
2024-06-27 | P | 146 | 300 | 675 | 64.6 | 64.6 | 59.1 | 0 | 0 | 4.3 | 1738
2024-07-01 | P | 164 | 310 | 714 | 55.8 | 55.8 | 53.6 | 0 | 0 | 4.7 | 1630
2024-07-09 | P | 204 | 280 | 662 | 58 | 58 | 55.8 | 0 | 0 | 5.2 | 1580
2024-07-15 | P | 186 | 400 | 883 | 49.7 | 49.6 | 47.6 | 0.1 | 0 | 5.7 | 1656
2024-07-30 | P | 170 | 370 | 842 | 45.2 | 45.2 | 42.5 | 0 | 0 | 6 | 1714
2024-08-07 | P | 108 | 350 | 746 | 51.9 | 51.9 | 49.1 | 0 | 0 | 5.6 | 1743
2024-08-14 | P | 135 | 330 | 701 | 73.6 | 73.6 | 70.3 | 0 | 0 | 5.1 | 1659
2024-08-21 | P | 162 | 310 | 643 | 68.9 | 68.9 | 65.5 | 0 | 0 | 4.5 | 1684
2024-08-28 | P | 122 | 250 | 596 | 63.6 | 63.6 | 60.9 | 0 | 0 | 5.8 | 1708
2024-09-04 | P | 83 | 210 | 384 | 47.3 | 47.3 | 41 | 0 | 0 | 5.1 | 284
2024-09-11 | P | 390 | 540 | 948 | 67.5 | 67.5 | 59.5 | 0 | 0 | 7.9 | 230
2024-09-18 | P | 62 | 110 | 246 | 33.7 | 33.7 | 29.8 | 0 | 0 | 3.7 | 475
2024-09-25 | P | 244 | 420 | 724 | 52.8 | 52.8 | 46.7 | 0 | 0 | 6.8 | 248
2024-10-08 | P | 188 | 270 | 631 | 47.5 | 47.5 | 43.3 | 0 | 0 | 7.3 | 1815
2024-10-15 | P | 206 | 360 | 816 | 42.5 | 42.5 | 40.1 | 0 | 0 | 6.4 | 1848
2024-10-22 | P | 224 | 440 | 904 | 53.5 | 53.5 | 49.8 | 0 | 0 | 8.2 | 1986
2024-10-29 | P | 174 | 390 | 853 | 49.7 | 49.7 | 46.5 | 0 | 0 | 7.85 | 1820
2024-11-05 | P | 196 | 280 | 655 | 53.6 | 53.6 | 51.9 | 0 | 0 | 7.3 | 1885
2024-11-12 | P | 242 | 320 | 708 | 56 | 56 | 53.8 | 0 | 0 | 6.8 | 1902
2024-11-19 | P | 298 | 340 | 743 | 58.1 | 58.1 | 56.9 | 0 | 0 | 8.1 | 1931
2024-11-26 | P | 356 | 380 | 802 | 50.6 | 50.6 | 49.4 | 0 | 0 | 7.7 | 1854
2024-12-05 | P | 398 | 340 | 745 | 41.9 | 41.9 | 37.6 | 0 | 0 | 8.2 | 2249
2024-12-12 | P | 426 | 400 | 829 | 48.4 | 48.4 | 43.5 | 0 | 0 | 7.9 | 2584
2024-12-19 | P | 488 | 430 | 878 | 44.1 | 44.1 | 40.6 | 0 | 0 | 8.6 | 2894
2024-12-26 | P | 534 | 440 | 923 | 52.3 | 52.3 | 48.4 | 0 | 0 | 8.3 | 2602
* P = Puntual
* C = Compuesta 24h

## ENERGÍA EDAR
CONSUMO ELÉCTRICO
Tarifa | 6.1TD | CUPS | ES0021000018042828BS
Potencia Contratada | P1 | P2 | P3 | P4 | P5 | P6
KW | 35 | 35 | 35 | 35 | 35 | 51
| P1: CONSUMO RED ENERGÍA ACTIVA (kWh) | CONSUMO ENERGÍA REACTIVA (kVAr) | [5 empty] | MAXÍMETRO (kW) | [5 empty] | EXCESO DE POTENCIA (kW)
Fecha | P1 (A) | P2 (A) | P3 (A) | P4 (A) | P5 (A) | P6 (A) | P1 (R) | P2 (R) | P3 (R) | P4 (R) | P5 (R) | P6 (R) | P1 (M) | P2 (M) | P3 (M) | P4 (M) | P5 (M) | P6 (M) | P1 (E) | P2 (E) | P3 (E) | P4 (E) | P5 (E) | P6 (E)
2022-01-01 | 1794 | 1781 | 0 | 0 | 0 | 5652
2022-02-01 | 1539 | 1681 | 0 | 0 | 0 | 5592
2022-03-01 | 0 | 2333 | 2128 | 0 | 0 | 5602
2022-04-01 | 0 | 0 | 0 | 2093 | 2021 | 5885
2022-05-01 | 0 | 0 | 0 | 1840 | 2019 | 6150
2022-06-01 | 0 | 0 | 1714 | 2303 | 0 | 6042
2022-07-01 | 1568 | 2235 | 0 | 0 | 0 | 6508
2022-08-01 | 0 | 0 | 2273 | 2525 | 0 | 6670
2022-09-01 | 0 | 0 | 1558 | 1862 | 0 | 5379
2022-10-01 | 0 | 0 | 0 | 1574 | 1607 | 5639
2022-11-01 | 0 | 1682 | 1744 | 0 | 0 | 5268
2022-12-01 | 1862 | 1881 | 0 | 0 | 0 | 5632
2023-01-01 | 1680 | 1800 | 0 | 0 | 0 | 6194
2023-02-01 | 1781 | 1765 | 0 | 0 | 0 | 4723
2023-03-01 | 0 | 1992 | 2064 | 0 | 0 | 5634
2023-04-01 | 0 | 0 | 0 | 1569 | 2112 | 6094
2023-05-01 | 0 | 0 | 0 | 2136 | 2337 | 5900
2023-06-01 | 0 | 0 | 1850 | 2022 | 0 | 5079
2023-07-01 | 1444 | 2277 | 0 | 0 | 0 | 5943
2023-08-01 | 0 | 0 | 1477 | 2288 | 0 | 6152
2023-09-01 | 0 | 0 | 1644 | 1706 | 0 | 6022
2023-10-01 | 0 | 0 | 0 | 1506 | 1656 | 5338
2023-11-01 | 0 | 1655 | 1685 | 0 | 0 | 4845
2023-12-01 | 1193 | 1418 | 0 | 0 | 0 | 5464
2024-01-01 | 1675 | 1769 | 0 | 0 | 0 | 5095
2024-02-01 | 1544 | 1611 | 0 | 0 | 0 | 4605
2024-03-01 | 0 | 1577 | 1629 | 0 | 0 | 5268
2024-04-01 | 0 | 0 | 0 | 1855 | 1873 | 5040
2024-05-01 | 0 | 0 | 0 | 1624 | 1853 | 5592
2024-06-01 | 0 | 0 | 1566 | 1664 | 0 | 5985
2024-07-01 | 1590 | 2103 | 0 | 0 | 0 | 5878
2024-08-01 | 0 | 0 | 1246 | 1745 | 0 | 5982
2024-09-01 | 0 | 0 | 1395 | 1787 | 0 | 5143
2024-10-01 | 0 | 0 | 0 | 1778 | 2151 | 6062
2024-11-01 | 0 | 1442 | 1590 | 0 | 0 | 4363
2024-12-01 | 1469 | 1590 | 0 | 0 | 0 | 5174

## REACTIVOS
CONSUMO REACTIVOS
Fecha | Coagulante (kg/mes) | Polielectrolito (kg/mes)
2022-01-01 |  | 31
2022-02-01 |  | 23
2022-03-01 |  | 86
2022-04-01 |  | 67
2022-05-01 |  | 35
2022-06-01 |  | 62
2022-07-01 |  | 11
2022-08-01 |  | 17
2022-09-01 |  | 36
2022-10-01 |  | 37
2022-11-01 |  | 52
2022-12-01 |  | 38
2023-01-01 |  | 36
2023-02-01 |  | 54
2023-03-01 |  | 56
2023-04-01 |  | 59
2023-05-01 |  | 46
2023-06-01 |  | 26
2023-07-01 |  | 36
2023-08-01 |  | 35
2023-09-01 |  | 53
2023-10-01 |  | 29
2023-11-01 |  | 60
2023-12-01 |  | 10
2024-01-01 |  | 35
2024-02-01 |  | 44
2024-03-01 |  | 31
2024-04-01 |  | 92
2024-05-01 |  | 48
2024-06-01 |  | 37
2024-07-01 |  | 52
2024-08-01 |  | 27
2024-09-01 |  | 23
2024-10-01 |  | 48
2024-11-01 |  | 28
2024-12-01 |  | 30

## RESIDUOS
GESTIÓN DE RESIDUOS
| CRIBADOS (RSU) (Tn) | ARENAS (Tn) | GRASAS (Tn) | RESIDUOS PELIGROSOS (Tn) |  |  |  |  | PLÁSTICOS (Tn) |  | LODOS (Tn Materia Húmeda)
Año | 190801 | 190802 | 190809 | 130205 | 150110 | 150202 | 160504 | 160506 | 150102 | 200139 | 190805 | OBSERVACIONES | Fangos Espesados Trasladados (m3)
2022 |  | 5.92 | [8 empty] | 115
2023 | 9.34 | [9 empty] | 120
2024 | 9.1 | [9 empty] | 105

## OBSERVACIONES
OBSERVACIONES