## CAUDALES
CAUDALES ENTRADA-SALIDA
Fecha | Q Entrada (m3/mes) | Q Salida (m3/mes)
2022-01-01 | 5887 | 5821
2022-02-01 | 6545 | 6107
2022-03-01 | 14269 | 11844
2022-04-01 | 11967 | 11740
2022-05-01 | 7041 | 6985
2022-06-01 | 10199 | 7285
2022-07-01 | 7652 | 8634
2022-08-01 | 8339 | 9952
2022-09-01 | 9103 | 7301
2022-10-01 | 8166 | 8526
2022-11-01 | 7745 | 6938
2022-12-01 | 14560 | 13785
2023-01-01 | 6985 | 5865
2023-02-01 | 5168 | 4279
2023-03-01 | 6562 | 6614
2023-04-01 | 12728 | 7031
2023-05-01 | 15966 | 15971
2023-06-01 | 12552 | 12775
2023-07-01 | 8181 | 8727
2023-08-01 | 9911 | 10592
2023-09-01 | 12993 | 13015
2023-10-01 | 9866 | 9917
2023-11-01 | 8344 | 7841
2023-12-01 | 6971 | 5339
2024-01-01 | 12261 | 12193
2024-02-01 | 8840 | 9033
2024-03-01 | 15006 | 15227
2024-04-01 | 7545 | 7942
2024-05-01 | 7157 | 8080
2024-06-01 | 10080 | 10179
2024-07-01 | 8048 | 9070
2024-08-01 | 9827 | 11646
2024-09-01 | 10944 | 11305
2024-10-01 | 15587 | 16531
2024-11-01 | 10403 | 11756
2024-12-01 | 13014 | 11870

## ANALÍTICAS
PARÁMETROS INFLUENTE
Fecha | Muestra | SST (mg/l) | DBO5 (mg/l) | DQO (mg/l) | Nt (mg N/l) | NTK (mg N/l) | N-NH4 (mg N/l) | N-NO3 (mg N/l) | N-NO2 (mg N/l) | Pt (mg P/l) | Conductividad (µS/cm)
2022-01-03 | P | 154 | 114 | 207 | 30 |  | 25.1 | 2 | 0.021 | 5.4 | 1304
2022-01-10 | P | 68 | 89 | 224 | 22 |  | 18.1 | 0.6 | 0 | 8 | 1509
2022-01-18 | P | 218 | 145 | 230 | 29 |  | 10.8 | 1.1 | 0.008 | 6.8 | 1467
2022-01-25 | C | 99 | 160 | 451 | 44.1 | 43.9 | 41 | 0.2 | 0 | 4.25 | 1874
2022-01-28 | P | 260 | 254 | 339 | 42 |  | 39.3 | 1.4 | 0 | 5.8 | 1008
2022-02-01 | P | 237 | 161 | 513 | 63 |  | 54.2 | 0.9 | 0.0031 | 7.4 | 1522
2022-02-04 | C | 204 | 360 | 1135 | 46.4 | 46.4 | 36 | 0 | 1 | 7.05 | 1813
2022-02-07 | P | 349 | 448 | 627 | 79 |  | 68.5 | 0.7 | 0.001 | 8.9 | 1608
2022-02-08 | P | 2420 | 2331 | 4128 | 95 |  | 88.1 | 0.6 |  | 19.8 | 1517
2022-02-14 | P | 223 | 50 | 143 | 20 |  | 18.1 | 0.4 | 0 | 3.2 | 1327
2022-02-21 | P | 461 | 180 | 457 | 52 |  | 48.3 | 1.1 | 0.002 | 8.7 | 1556
2022-02-28 | P | 309 | 195 | 501 | 51 |  | 49.1 | 0.2 | 0 | 6.6 | 1608
2022-03-07 | P | 65 | 200 | 399 | 43 |  | 38.1 | 1.2 | 0.024 | 5.9 | 1267
2022-03-14 | P | 71 | 15 | 40 | 4 |  | 2.8 | 1 | 0 | 3.2 | 1280
2022-03-15 | C | 7.4 | 33.4 | 70 | [6 empty] | 303
2022-03-21 | P | 63 | 78 | 156 | 30 |  | 25.2 | 2.3 | 0.018 | 5.6 | 1236
2022-03-24 | C | 63 | 35 | 177 | 33.5 | 33.5 | 27 | 0 | 0.1 | 2.88 | 1273
2022-03-28 | P | 72 | 148 | 356 | 95.6 |  | 90.3 | 0.3 | 0 | 4.9 | 1135
2022-04-04 | P | 70 | 42 | 135 | 18 |  | 17.4 | 0.4 | 0 | 4.6 | 7783
2022-04-11 | P | 204 | 184 | 328 | 9.2 |  | 6.7 | 1.8 | 0.01 | 5.98 | 1610
2022-04-18 | P | 311 |  | 302 | 25 |  | 20.3 | 0.6 | 0.018 | 6.6 | 1459
2022-04-22 | C | 52 | 46 | 183 | 37.5 | 37.4 | 28 | 0.1 | 0.01 | 2.88 | 1345
2022-04-25 | P | 79 | 39 | 85 | 15 |  | 12.6 | 0.4 |  | 3.3 | 876
2022-05-02 | P | 60 |  | 371 | 30.8 |  |  |  |  | 9.8 | 1661
2022-05-03 | P | 400 | 188 | 402 | 30 |  | 28.7 | 1.1 | 0 | 7.5 | 1518
2022-05-09 | P | 86 |  | 393 | 36.8 |  |  |  |  | 7.1 | 1997
2022-05-10 | P | 224 | 69 | 105 | 19 |  | 15.6 | 1.2 | 0.01 | 3.1 | 1777
2022-05-16 | P | 501 | 153 | 427 | 50 |  | 45.5 | 2 | 0 | 16.7 | 1728
2022-05-23 | P | 159 | 210 | 568 | 29 |  | 18 | 0.8 | 0.01 | 6.6 | 1610
2022-05-27 | C | 590 | 110 | 223 | 42.1 | 42.1 | 30 | 0 | 0 | 5.3 | 1830
2022-06-01 | P | 420 | 199 | 490 | 42 |  | 35.6 | 0.9 | 0 | 8.6 | 1581
2022-06-06 | P | 128 | 36 | 73 | 20 |  | 16.8 | 1.3 | 0.002 | 6 | 1646
2022-06-13 | P | 564 | 389 | 500 | 30 |  | 22.9 | 1.8 | 0 | 8.4 | 1486
2022-06-20 | P | 388 | 129 | 350 | 21 |  | 17.6 | 1.4 | 0.1 | 7.1 | 1496
2022-06-27 | P | 232 | 148 | 299 | 25 |  | 21.6 | 2.9 | 0 | 7.6 | 1530
2022-06-30 | C | 53 | 38 | 162 | 64.9 | 64.7 | 37.8 | 2 | 0 | 7.5 | 2030
2022-07-04 | P | 327 | 222 | 400 | 31 |  | 27.7 | 2 | 0.01 | 7.78 | 1373
2022-07-11 | P | 118 | 184 | 332 | 33 |  | 30.9 | 1.6 | 0 | 7.6 | 1727
2022-07-18 | P | 260 | 144 | 275 | 35 |  | 28.3 | 1.9 | 0.01 | 7.7 | 1958
2022-07-22 | C | 43 | 62 | 252 | 42.3 | 42.3 | 40.6 | 0.1 | 0 | 6.64 | 1824
2022-07-25 | P | 300 | 80 | 188 | 30 |  | 27.2 | 1.2 | 0.012 | 5.8 | 1971
2022-08-01 | P | 420 | 220 | 401 | 69 |  | 64 | 0.7 | 0.01 | 5.1 | 1083
2022-08-08 | P | 96 | 100 | 210 | 26 |  | 22.8 | 0.5 | 0 | 4.6 | 1108
2022-08-12 | C | 440 | 320 | 636 | 44 | 43.9 | 42.7 | 0.1 | 0 | 6.5 | 1191
2022-08-16 | P | 215 | 133 | 311 | 32 |  | 29.6 | 0.4 | 0.001 | 4.1 | 1213
2022-08-22 | P | 258 | 52 | 325 | 40 |  | 37.8 | 0.9 | 0 | 5 | 1079
2022-08-29 | P | 211 | 167 | 300 | 39 |  | 36.8 | 1.3 | 0.0016 | 4.6 | 1644
2022-09-06 | C | 137 | 132 | 355 | 38 |  | 29.3 | 2.4 | 0 | 7.2 | 1519
2022-09-13 | C | 519 | 303 | 726 | 23 |  | 18.7 | 1 | 0.01 | 11.7 | 1562
2022-09-14 | C | 467 | 730 | 2922 | 40 |  |  |  |  | 12.1 | 616
2022-09-15 | P | 2671 | 3330 | 6752 | 173 |  | 169.1 |  |  | 26 | 1525
2022-09-16 | P | 1342 | 1653 | 5211 | 134 |  | 122.3 |  |  | 20.6 | 1619
2022-09-19 | P | 384 | 299 | 598 | 20 |  | 16.9 | 2 | 0 | 9.6 | 1373
2022-09-20 | C | 704 | 600 | 1125 | 34.2 | 34.1 | 33.6 | 0.1 | 0.02 | 5.5 | 1948
2022-09-20 | P | 4323 | 3940 | 7092 | 34 |  |  |  |  | 28.1 | 1561
2022-09-21 | C | 930 | 1349 | 3860 | 40 |  |  |  |  | 18.4 | 1586
2022-09-21 | P | 2366 | 2547 | 5094 | 32 |  |  |  |  | 30 | 1602
2022-09-23 | P | 822 | 2630 | 5260 | 44 |  | 42.8 |  |  | 22.5 | 1708
2022-09-24 | C | 985 | 774 | 3128 | 36 |  |  |  |  | 21.6 | 1529
2022-09-25 | P | 1155 | 2388 | 6226 | 53 |  | 48.1 |  |  | 25.8 | 1155
2022-09-26 | C | 563 | 551 | 1864 | 63 |  | 57.4 | 1 | 0 | 17.6 | 1621
2022-09-28 | C | 622 | 1120 | 2291 | 35 |  | 30.6 |  |  | 23.4 | 1130
2022-09-29 | C | 1247 |  | 4612 | 30 |  | 27.6 |  |  | 20.2 | 1525
2022-10-03 | P | 228 | 105 | 418 | 26 |  | 24.3 | 1 | 0 | 7.4 | 1804
2022-10-10 | P | 221 | 140 | 394 | 32 |  | 30.3 | 0.9 | 0.0013 | 8.5 | 1468
2022-10-17 | P | 348 | 144 | 271 | 26 |  | 24.1 | 1 | 0 | 5 | 1815
2022-10-20 | C | 61 | 45 | 129 | 21 | 20.3 | 18.2 | 0 | 0 | 2.13 | 1464
2022-10-24 | P | 156 | 79 | 300 | 20 |  | 17.4 | 1.2 | 0.001 | 5.3 | 1343
2022-10-27 | P | 14 |  | 40 | 9.44 |  |  |  |  | 1.5 | 1014
2022-11-02 | P | 699 | 556 | 1865 | 22 |  | 18.2 | 0.6 | 0 | 18.7 | 1590
2022-11-07 | P | 112 | 42 | 206 | 30 |  | 26.8 | 0.8 | 0 | 4.5 | 1294
2022-11-08 | P | 104 |  | 605 | 25.5 |  |  |  |  | 2.8 | 1908
2022-11-14 | P | 218 | 396 | 445 | 50 |  | 48.6 | 1 | 0 | 3.2 | 1759
2022-11-21 | P | 115 | 433 | 541 | 47 |  | 42.6 | 1.2 | 0.0015 | 5.6 | 1630
2022-11-25 | C | 58 | 45 | 156 | 30 | 29.8 | 4.6 | 0.2 | 0 | 2.18 | 1456
2022-11-28 | P | 138 |  | 216 | 42 |  | 40.9 | 1 | 0 | 3.8 | 1494
2022-12-05 | P | 110 | 113 | 355 | 59 |  | 46.8 | 1.6 | 0 | 3.6 | 1206
2022-12-12 | P | 70 | 122 | 327 | 60 |  | 57.6 | 1 |  | 4 | 1342
2022-12-21 | P | 90 | 135 | 300 | 45 |  | 41.2 | 0.4 | 0 | 2.9 | 1356
2022-12-23 | C | 53 | 96 | 227 | 37.4 | 36.6 | 37 | 0.8 | 0 | 3.3 | 1473
2022-12-27 | P | 186 |  | 324 | 50 |  | 48.1 | 0.5 |  | 3 | 1494
2023-01-02 | C | 136 | 101 | 199 | 32 |  | 30.5 | 1.3 | 0 | 5.5 | 1640
2023-01-09 | P | 208 | 113 | 212 | 25 |  | 20.2 | 1 | 0.008 | 4.8 | 2636
2023-01-16 | C | 396 | 350 | 746 | 62 |  | 57.4 | 0.6 | 0 | 17.3 | 992
2023-01-24 | C | 64 | 92 | 286 | 73.4 | 43 | 43.2 | 0.5 | 0 | 3.55 | 2160
2023-01-30 | P | 73 |  | 237 | 21 |  | 19.8 | 0.5 | 0 | 6.4 | 890
2023-02-06 | C | 190 | 110 | 375 | 45 |  | 38.6 | 1.3 | 0.0016 | 11.3 | 1482
2023-02-13 | C | 75 | 121 | 260 | 51 |  | 46.5 | 2 | 0.0018 | 0.78 | 1469
2023-02-21 | C | 276 | 375 | 695 | 36 |  | 34.9 | 1 | 0 | 10.3 | 1578
2023-02-23 | C | 106 | 165 | 526 | 41.2 | 41.2 | 40.9 | 0 | 0 | 6 | 1842
2023-02-27 | C | 80 |  | 226 | 28 |  | 26.3 | 1.6 | 0 | 6.9 | 1745
2023-03-06 | C | 166 | 170 | 489 | 53 |  | 48.2 | 1.2 | 0.06 | 5.6 | 1571
2023-03-12 | C | 119 | 143 | 440 | 40 |  | 30.6 | 0.9 | 0.001 | 4.7 | 1524
2023-03-21 | C | 154 | 330 | 696 | 47 | 47 | 45.4 | <1,1 | <0,03 | 4.85 | 1899
2023-03-27 | C | 204 |  | 365 | 32 |  | 28.1 | 1.2 | 0.009 | 5.1 | 1552
2023-04-05 | C | 114 | 108 | 202 | 36 |  | 32.5 | 1.2 | 0 | 12.25 | 1948
2023-04-12 | C | 144 | 162 | 431 | 29 |  | 23.7 | 0.7 | 0.0098 | 5 | 1525
2023-04-19 | C | 200 | 101 | 330 | 32 |  | 27.8 | 1 | 0.0015 | 4.5 | 1741
2023-04-24 | P | 960 | 470 | 1305 | 52 |  | 47.4 | 0.5 | 0 | 17.3 | 1655
2023-04-27 | C | 88 | 180 | 535 | 42.5 | 41.6 | 34.8 | 0.9 | 0 | 3.85 | 1856
2023-05-03 | C | 129 | 202 | 265 | 26 |  | 24.3 | 0.9 | 0 | 3.3 | 2228
2023-05-10 | C | 223 | 130 | 221 | 30 |  | 27.8 | 0.6 | 0.0016 | 5.6 | 1808
2023-05-17 | C | 365 | 219 | 480 | 55 |  | 53 | 1.5 | 0 | 3 | 1676
2023-05-26 | C | 15 | 14 | 31 | 9.2 | 8.8 | 5.1 | <1,1 | 0.44 | 0.54 | 606
2023-05-31 | C | 129 | 41.6 | 168 | 19 |  | 17.6 | 0.7 | 0 | 3.6 | 900
2023-06-07 | C | 134 | 140 | 314 | 50 |  | 47.6 | 1 | 0 | 4.8 | 1675
2023-06-14 | C | 62 | 39 | 120 | 12 |  | 10.3 | 0.3 | 0 | 2.6 | 1449
2023-06-21 | C | 301 | 555 | 1774 | 51 |  | 49 | 1.2 | 0.0016 | 8.3 | 1554
2023-06-27 | C | 127 | 150 | 490 | 33.1 | 33.1 | 27.9 | <1,1 | <0,03 | 4.05 | 1306
2023-07-05 | C | 119 | 82 | 267 | 22 |  | 21 | 0.6 | <0,3 | 4 | 1483
2023-07-12 | C | 75 | 175 | 348 | 21 |  | 19.6 | 0.5 | <0,3 | 3.3 | 1577
2023-07-19 | C | 224 | 139 | 406 | 39 |  | 37.6 | 1 | <0,3 | 4.58 | 1722
2023-07-27 | C | 65 | 88 | 194 | 44 | 44 | 39.8 | <0,2 | <0,03 | 2.3 | 1852
2023-08-03 | C | 259 | 148 | 333 | 36 |  | 33.6 | <0,2 | <0,03 | 4.4 | 2052
2023-08-10 | C | 3111 | 7454 | 15260 | 128 |  |  | <0,2 | <0,03 | 42.3 | 3910
2023-08-17 | C | 361 | 252 | 476 | 58 |  | 56.1 |  |  | 9.5 | 1964
2023-08-24 | C | 908 | 637 | 1341 | 63 |  | 58.8 |  |  | 16.9 | 1489
2023-08-25 | C | 220 | 280 | 545 | 46.8 | 46.8 | 45.3 | <0,2 | <0,03 | 4.1 | 1725
2023-08-31 | C | 789 |  | 961 | 95 |  | 88.8 | <0,2 | <0,03 | 9.7 | 2083
2023-09-05 | C | 1314 | 1232 | 2988 | 81 |  | 78.7 | <0,2 | <0,03 | 26.6 | 1360
2023-09-07 | C | 990 | 556 | 1644 | 43 |  |  |  |  | 22.4 | 1836
2023-09-15 | C | 262 | 145 | 803 | 57 |  | 50 | <0,2 | <0,03 | 4.8 | 1543
2023-09-19 | C | 158 | 267 | 870 | 44 |  | 35.9 | <0,2 | <0,03 | 5.35 | 1506
2023-09-22 | C | 77 | 215 | 590 | 19.7 | 19.3 | 18 | 0.4 | 0 | 3.3 | 1432
2023-09-26 | C | 584 | 179 | 498 | 77 |  | 70.4 | <0,2 | <0,03 | 6.8 | 1314
2023-10-06 | C | 161 | 104 | 203 | 30 |  | 28.3 | <0,2 | <0,03 | 4.5 | 1793
2023-10-13 | C | 204 | 117 | 350 | 25 |  | 24.1 | <0,2 | <0,03 | 5 | 1502
2023-10-18 | C | 302 | 87 | 198 | 32 |  | 30.7 | <0,2 | <0,03 | 3.9 | 1912
2023-10-26 | C | 54 | 215 | 562 | 18 | 17.8 | 11.9 | 0.2 | 0 | 1.44 | 954
2023-11-03 | C | 116 | 112 | 243 | 25 |  | 20.3 | <0,2 | <0,03 | 3.9 | 1182
2023-11-08 | C | 243 | 108 | 300 | 19 |  | 17.4 | <0,2 | <0,03 | 4 | 1705
2023-11-15 | C | 96 | 52 | 151 | 22 |  | 18.1 | <0,2 | <0,03 | 5.5 | 1494
2023-11-21 | C | 44 | 48 | 180 | 61 | 60.1 | 27.5 | <2,2 | <0,03 | 2.6 | 1581
2023-11-28 | C | 108 | 95 | 207 | 33 |  | 30 | <0,2 | <0,03 | 5.5 | 1545
2023-11-30 | P | 930 | 2894 | 5698 | 40 |  | 36.8 |  |  | 39.6 | 1982
2023-12-01 | C | 105 | 69 | 188 | 34 |  | 29.4 | <0,2 | <0,03 | 4 | 1779
2023-12-13 | C | 72 | 73 | 276 | 20 |  | 17 | <0,2 | <0,03 | 2.9 | 1589
2023-12-14 | P | 738 |  | 9211 | 80 |  | 61.1 |  |  | 31 | 2020
2023-12-22 | C | 182 | 205 | 451 | 44.7 | 26.5 | 43.5 | 18.2 | <0,03 | 6.4 | 1912
2023-12-28 | C | 60 | 38 | 121 | 33.6 |  | 27.7 | <0,2 | <0,03 | 3.6 | 1518
2024-01-04 | C | 123 | 32 | 260 | 34 |  | 29.8 | 1.2 | <0,03 | 3.1 | 2022
2024-04-11 | C | 105 | 57 | 192 | 45 |  | 43.1 | <1,1 | <0,03 | 1.6 | 3090
2024-01-19 | P | 81 | 28 | 120 | 8 | 7.5 | 5.5 | <1,1 | 0.25 | 0.94 | 559
2024-01-25 | C | 90 | 64 | 121 | 15 |  | 11.4 | 1.5 | <0,03 | 0.85 | 765
2024-01-30 | P | 615 | 1683 | 4872 | 27 |  | 23.2 |  |  | 40.2 | 2365
2024-01-31 | C | 74 | 86 | 200 | 31 |  | 30.1 | <1,1 | <0,03 | 4.5 | 1608
2024-02-08 | C | 323 | 91 | 200 | 40 |  | 37.2 | <1,1 | <0,03 | 5.1 | 1850
2024-02-14 | C | 162 | 40 | 155 | 34 |  | 31 | <1,1 | <0,03 | 4 | 1019
2024-02-21 | C | 109 | 53 | 106 | 22.9 |  | 19.4 | <1,1 | <0,03 | 3.3 | 1605
2024-02-23 | C | 131 | 96 | 280 | 26.2 | 26.2 | 22.2 | 0 | 0 | 2.9 | 1429
2024-02-28 | C | 85 | 41 | 117 | 32 |  | 26.7 | <1,1 | <0,03 | 3.6 | 812
2024-03-07 | C | 82 | 80 | 219 | 40 |  | 36.6 | <1,1 | <0,03 | 4.5 | 1138
2024-03-14 | C | 60 | 38 | 117 | 29 |  | 24.4 | <1,1 | <0,03 | 3.4 | 848
2024-03-19 | C | 94 | 95 | 278 | 38.6 | 38.6 | 36.3 | 0 | 0 | 3.64 | 1972
2024-03-28 | C | 112 | 58 | 144 | 35 |  | 30.3 | <1,1 | <0,03 | 3.6 | 1480
2024-04-04 | C | 160 | 160 | 471 | 24 |  | 22.2 | <1,1 | <0,03 | 4.2 | 955
2024-04-11 | C | 123 | 102 | 264 | 38 |  | 35.6 | <1,1 | <0,03 | 6.1 | 1788
2024-04-18 | C | 107 | 55 | 180 | 41 |  | 39.2 | <1,1 | <0,03 | 3.3 | 1657
2024-04-23 | C | 140 | 111 | 306 | 39 |  | 35.1 | <1,1 | <0,03 | 5.3 | 1880
2024-04-26 | C | 75 | 240 | 575 | 36.1 | 36 | 17.1 | <2,2 | <0,03 | 3.2 | 1944
2024-05-03 | C | 122 | 104 | 205 | 30 |  | 28.2 | 1 | <0,03 | 4.02 | 1831
2024-05-09 | C | 201 | 117 | 269 | 53 |  | 52.8 | 2 | <0,03 | 9.2 | 1696
2024-05-16 | C | 144 | 110 | 306 | 28 |  | 25.4 | 0.6 | <0,03 | 6.4 | 2051
2024-05-24 | C | 101 | 145 | 409 | 28.7 | 28.5 | 26.7 | <1,1 | <0,03 | 5.55 | 1790
2024-05-29 | C | 167 | 124 | 318 | 37 |  | 35.5 | 1 | <0,03 | 4.8 | 1720
2024-06-06 | C | 106 | 208 | 459 | 34 |  | 21.6 | 0.8 | <0,03 | 5.5 | 1492
2024-06-13 | C | 94 | 130 | 326 | 36 |  | 31.9 | 1.3 | <0,03 | 11.6 | 1941
2024-06-17 | C | 118 | 107 | 403 | 48 |  | 23.3 | 1.9 | <0,03 | 6.9 | 1486
2024-06-26 | C | 61 | 32 | 240 | 40.3 | 40.3 | 37.6 | <2,2 | <0,03 | 4.8 | 1866
2024-07-04 | C | 100 | 139 | 339 | 41 |  | 37.6 | 0.7 | <0,03 | 4.64 | 1710
2024-04-11 | C | 118 | 144 | 397 | 38 |  | 35.1 | 1.6 | <0,03 | 3.4 | 1488
2024-07-18 | C | 81 | 91 | 288 | 28 |  | 25.6 | 1 | <0,03 | 3 | 1863
2024-07-23 | C | 36 | 50 | 216 | 42 | 40 | 40.2 | 2 | 0 | 4.16 | 1843
2024-07-31 | C | 55 | 103 | 304 | 36 |  | 30 | 0.8 | <0,03 | 5.3 | 1455
2024-08-08 | C | 206 | 102 | 362 | 47 |  | 38.1 | <2,2 | <0,03 | 5 | 1443
2024-08-14 | C | 83 | 76 | 221 | 34 |  | 27.6 | <2,2 | <0,03 | 4.6 | 1948
2024-08-20 | C | 56 | 125 | 368 | 61.7 | 61.7 | 53.8 | <2,2 | <0,03 | 4.35 | 2060
2024-08-29 | C | 47 | 129 | 358 | 62 |  | 40 | <2,2 | <0,03 | 7.2 | 1821
2024-09-03 | C | 114 | 57 | 123 | 28 |  | 20.9 | 0.8 | <0,03 | 4.2 | 1880
2024-09-10 | C | 57 | 350 | 735 | 31.9 | 31.9 | 27.9 | <2,2 | <0,03 | 2.9 | 1835
2024-09-12 | C | 91 | 71 | 130 | 18 |  | 12.6 | 0.4 | <0,03 | 9.1 | 1204
2024-09-16 | C | 71 | 1155 | 3094 | 45 |  |  |  |  | 15 | 1721
2024-09-17 | C | 321 | 2203 | 4131 | 47 |  |  |  |  | 17.9 | 1559
2024-09-18 | C | 220 | 623 | 1989 | 42 |  |  |  |  | 9.3 | 1613
2024-09-20 | C | 95 | 507 | 1200 | 28 |  | 16.7 | <2,2 | <0,03 | 9.2 | 1335
2024-09-23 | C | 70 | 247 | 539 | 24 |  | 20.9 | 0.6 | <0,03 | 4 | 1130
2024-09-24 | C | 126 | 1469 | 3100 | 18 |  |  |  |  | 7.6 | 1507
2024-09-25 | C | 259 | 3813 | 8172 | 32 |  |  |  |  | 18.6 | 1533
2024-09-26 | C | 190 | 1945 | 3996 | 28 |  |  |  |  | 8.7 | 1297
2024-09-27 | C | 216 | 3108 | 8778 | 25 |  | 16.8 |  |  | 11.4 | 1266
2024-09-30 | C | 139 | 259 | 734 | 29 |  | 25.1 | <2,2 | <0,03 | 6.2 | 1153
2024-10-01 | C | 202 | 378 | 815 | 30 |  | 25.6 |  |  | 6 | 1347
2024-10-02 | C | 106 | 103 | 441 | 46 |  | 41.7 | <2,2 | <0,03 | 7.9 | 1401
2024-10-03 | C | 151 | 688 | 1722 | 29 |  | 26.8 |  |  | 6.5 | 1722
2024-10-04 | C | 410 | 2290 | 6860 | 35 |  | 30.2 |  |  | 11.6 | 1201
2024-10-07 | C | 174 | 162 | 490 | 39 |  | 35.4 | <2,2 | <0,03 | 6.2 | 1027
2024-10-08 | C | 170 | 783 | 3014 | 36 |  | 32.8 | <2,2 | <0,03 | 14.2 | 1710
2024-10-11 | C | 35 | 76 | 250 | 20.7 | 20.5 | 15 | 0.2 | 0 | 0.99 | 1401
2024-10-15 | C | 165 | 185 | 390 | 38 |  | 37.1 |  |  | 6.5 | 606
2024-10-22 | C | 41 | 39 | 88 | 19 |  | 17.3 | <2,2 | <0,03 | 2.5 | 635
2024-10-31 | C | 55 | 75 | 228 | 23 |  | 21.3 | 0.5 | <0,03 | 5.3 | 1325
2024-11-04 | C | 84 | 62 | 129 | 18 |  | 15.6 | 0.6 | <0,03 | 3.12 | 1450
2024-11-08 | C | 20 | 840 | 1675 | 22.4 | 22.4 | 19.2 | <2,2 | <0,03 | 3.4 | 1445
2024-11-15 | C | 50 | 38 | 107 | 21 |  | 20.1 | 0.4 | <0,03 | 3.46 | 1183
2024-11-21 | C | 97 | 312 | 815 | 17 |  | 15.2 | 0.7 | <0,03 | 3.8 | 1133
2024-11-27 | C | 106 | 126 | 315 | 30 |  | 28.8 | 0.5 | <0,03 | 4.1 | 1218
2024-12-03 | C | 82 | 54 | 196 | 26.4 | 26.2 | 22.3 | <2,2 | <0,03 | 3.05 | 1311
2024-12-13 | C | 84 | 93 | 206 | 27 |  | 24 | <2,2 | <0,03 | 3.74 | 1206
2024-12-18 | C | 116 | 89 | 314 | 25 |  | 19.9 | <2,2 | <0,03 | 5.01 | 1342
2024-12-26 | C | 68 | 45 | 178 | 30 |  | 27.3 | <2,2 | <0,03 | 3.88 | 1332
2024-12-31 | C | 111 | 84 | 208 | 35 |  | 32.1 | <2,2 | <0,03 | 3.64 | 1258
* P = Puntual
* C = Compuesta 24h

## ENERGÍA EDAR
CONSUMO ELÉCTRICO
Tarifa | 6.1TD | CUPS | ES0021000021690406VT
Potencia Contratada | P1 | P2 | P3 | P4 | P5 | P6
KW | 35 | 35 | 35 | 35 | 35 | 39
| P1: CONSUMO RED ENERGÍA ACTIVA (kWh) | CONSUMO ENERGÍA REACTIVA (kVAr) | [5 empty] | MAXÍMETRO (kW) | [5 empty] | EXCESO DE POTENCIA (kW)
Fecha | P1 (A) | P2 (A) | P3 (A) | P4 (A) | P5 (A) | P6 (A) | P1 (R) | P2 (R) | P3 (R) | P4 (R) | P5 (R) | P6 (R) | P1 (M) | P2 (M) | P3 (M) | P4 (M) | P5 (M) | P6 (M) | P1 (E) | P2 (E) | P3 (E) | P4 (E) | P5 (E) | P6 (E)
2022-01-01 | 1156 | 972 | 0 | 0 | 0 | 4388
2022-02-01 | 1188 | 1037 | 0 | 0 | 0 | 3746
2022-03-01 | 0 | 1488 | 1257 | 0 | 0 | 3858
2022-04-01 | 0 | 0 | 0 | 1300 | 1264 | 4284
2022-05-01 | 0 | 0 | 0 | 1181 | 1540 | 4210
2022-06-01 | 0 | 0 | 1261 | 1592 | 0 | 4188
2022-07-01 | 1170 | 1353 | 0 | 0 | 0 | 4097
2022-08-01 | 0 | 0 | 1411 | 1574 | 0 | 5605
2022-09-01 | 0 | 0 | 2091 | 1970 | 0 | 4784
2022-10-01 | 0 | 0 | 0 | 1913 | 1659 | 5463
2022-11-01 | 0 | 1705 | 1422 | 0 | 0 | 3959
2022-12-01 | 1623 | 1312 | 0 | 0 | 0 | 4290
2023-01-01 | 1592 | 1266 | 0 | 0 | 0 | 3727
2023-02-01 | 1302 | 1215 | 0 | 0 | 0 | 3646
2023-03-01 | 0 | 1304 | 1336 | 0 | 0 | 4140
2023-04-01 | 0 | 0 | 0 | 1162 | 1253 | 4313
2023-05-01 | 0 | 0 | 0 | 1373 | 1420 | 4668
2023-06-01 | 0 | 0 | 1337 | 1410 | 0 | 4325
2023-07-01 | 1326 | 1409 | 0 | 0 | 0 | 4564
2023-08-01 | 0 | 0 | 1406 | 1577 | 0 | 4879
2023-09-01 | 0 | 0 | 1701 | 1709 | 0 | 5328
2023-10-01 | 0 | 0 | 0 | 1350 | 1480 | 4939
2023-11-01 | 0 | 1348 | 1454 | 0 | 0 | 4780
2023-12-01 | 1321 | 1161 | 0 | 0 | 0 | 4642
2024-01-01 | 1421 | 1482 | 0 | 0 | 0 | 3759
2024-02-01 | 1392 | 1397 | 0 | 0 | 0 | 3292
2024-03-01 | 0 | 1330 | 1286 | 0 | 0 | 3877
2024-04-01 | 0 | 0 | 0 | 1574 | 1418 | 3679
2024-05-01 | 0 | 0 | 0 | 1470 | 1456 | 3929
2024-06-01 | 0 | 0 | 1635 | 1513 | 0 | 4415
2024-07-01 | 2069 | 1920 | 0 | 0 | 0 | 4336
2024-08-01 | 0 | 0 | 1862 | 1603 | 0 | 4388
2024-09-01 | 0 | 0 | 2162 | 1798 | 0 | 5217
2024-10-01 | 0 | 0 | 0 | 2745 | 2199 | 5441
2024-11-01 | 0 | 1853 | 1401 | 0 | 0 | 4332
2024-12-01 | 2145 | 1599 | 0 | 0 | 0 | 5260

## ENERGÍA EBAR
CONSUMO ELÉCTRICO
Tarifa | 6.1TD | CUPS | ES0021000021988816LP
Potencia Contratada | P1 | P2 | P3 | P4 | P5 | P6
KW | 26 | 26 | 26 | 26 | 26 | 26
| P1: CONSUMO RED ENERGÍA ACTIVA (kWh) | CONSUMO ENERGÍA REACTIVA (kVAr) | [5 empty] | MAXÍMETRO (kW) | [5 empty] | EXCESO DE POTENCIA (kW)
Fecha | P1 (A) | P2 (A) | P3 (A) | P4 (A) | P5 (A) | P6 (A) | P1 (R) | P2 (R) | P3 (R) | P4 (R) | P5 (R) | P6 (R) | P1 (M) | P2 (M) | P3 (M) | P4 (M) | P5 (M) | P6 (M) | P1 (E) | P2 (E) | P3 (E) | P4 (E) | P5 (E) | P6 (E)
2022-01-01 | 654.0784 | 480.9992 | 0 | 0 | 0 | 1328.2824
2022-02-01 | 655.5465 | 450.5674 | 0 | 0 | 0 | 1220.2061
2022-03-01 | 0 | 1048.7109 | 871.2117 | 0 | 0 | 1374.3975
2022-04-01 | 0 | 0 | 0 | 875.1548 | 686.8948 | 1416.1904
2022-05-01 | 0 | 0 | 0 | 663 | 526 | 1287
2022-06-01 | 0 | 0 | 746 | 593 | 0 | 1249
2022-07-01 | 681 | 527 | 0 | 0 | 0 | 1570
2022-08-01 | 0 | 0 | 762 | 572 | 0 | 1429
2022-09-01 | 0 | 0 | 836 | 618 | 0 | 1248
2022-10-01 | 0 | 0 | 0 | 699 | 550 | 1574
2022-11-01 | 0 | 719 | 576 | 0 | 0 | 1350
2022-12-01 | 764 | 586 | 0 | 0 | 0 | 2016
2023-01-01 | 656 | 516 | 0 | 0 | 0 | 1433
2023-02-01 | 619 | 474 | 0 | 0 | 0 | 1189
2023-03-01 | 0 | 735 | 581 | 0 | 0 | 1316
2023-04-01 | 0 | 0 | 0 | 631 | 481 | 1439
2023-05-01 | 0 | 0 | 0 | 1001 | 798 | 1881
2023-06-01 | 0 | 0 | 899 | 713 | 0 | 1568
2023-07-01 | 706 | 538 | 0 | 0 | 0 | 1468
2023-08-01 | 0 | 0 | 866 | 648 | 0 | 1580
2023-09-01 | 0 | 0 | 824 | 631 | 0 | 1804
2023-10-01 | 0 | 0 | 0 | 819 | 619 | 1662
2023-11-01 | 0 | 790 | 629 | 0 | 0 | 1473
2023-12-01 | 603 | 433 | 0 | 0 | 0 | 1564
2024-01-01 | 1045 | 764 | 0 | 0 | 0 | 1585
2024-02-01 | 780 | 572 | 0 | 0 | 0 | 1447
2024-03-01 | 0 | 855 | 711 | 0 | 0 | 2254
2024-04-01 | 0 | 0 | 0 | 763 | 612 | 1257
2024-05-01 | 0 | 0 | 0 | 663 | 519 | 1330
2024-06-01 | 0 | 0 | 714 | 531 | 0 | 1593
2024-07-01 | 707 | 538 | 0 | 0 | 0 | 1261
2024-08-01 | 0 | 0 | 728 | 540 | 0 | 1451
2024-09-01 | 0 | 0 | 838 | 658 | 0 | 1381
2024-10-01 | 0 | 0 | 0 | 954 | 735 | 1812
2024-11-01 | 0 | 725 | 548 | 0 | 0 | 1614
2024-12-01 | 714 | 543 | 0 | 0 | 0 | 1626

## REACTIVOS
CONSUMO REACTIVOS
Fecha | Coagulante (kg/mes) | Polielectrolito (kg/mes)
2022-01-01 |  | 25
2022-02-01 |  | 25
2022-03-01
2022-04-01 |  | 25
2022-05-01 |  | 25
2022-06-01 |  | 25
2022-07-01
2022-08-01 |  | 25
2022-09-01 |  | 25
2022-10-01 |  | 25
2022-11-01 |  | 25
2022-12-01 |  | 25
2023-01-01
2023-02-01
2023-03-01
2023-04-01 |  | 25
2023-05-01
2023-06-01
2023-07-01 |  | 25
2023-08-01 |  | 25
2023-09-01 |  | 25
2023-10-01 |  | 125
2023-11-01 |  | 50
2023-12-01 |  | 25
2024-01-01
2024-02-01
2024-03-01 |  | 25
2024-04-01
2024-05-01
2024-06-01 |  | 25
2024-07-01
2024-08-01 |  | 25
2024-09-01 |  | 25
2024-10-01 |  | 25
2024-11-01 |  | 25
2024-12-01

## RESIDUOS
GESTIÓN DE RESIDUOS
| CRIBADOS (RSU) (Tn) | ARENAS (Tn) | GRASAS (Tn) | RESIDUOS PELIGROSOS (Tn) |  |  |  |  | PLÁSTICOS (Tn) |  | LODOS (Tn Materia Húmeda)
Año | 190801 | 190802 | 190809 | 130205 | 150110 | 150202 | 160504 | 160506 | 150102 | 200139 | 190805 | OBSERVACIONES | Fangos Espesados Trasladados (m3)
2022 | 6.2 | [9 empty] | 33.36
2023 | 3.92 | [9 empty] | 44.72 | 190809 Traslado interno a EDAR Villarrobledo (150 kg)
2024 | 4.32 | [9 empty] | 51 | 190809 Traslado interno a EDAR Villarrobledo (0,09 m3)

## OBSERVACIONES
OBSERVACIONES
- Se detectan vertidos en campaña de vendimia