## 67CB_EDAR
EDAR |  |  |  | FECHA ACTUALIZACIÓN INVENTARIO |  | INVENTARIO
CASAS DE BENÍTEZ |  |  |  | 2025-12-01
INSTALACIONES |  |  | CARACTERÍSTICAS TÉCNICAS | [6 empty] | ESTADO CONSERVACIÓN
LISTADO INSTALACIONES | LINEA DE TRATAMIENTO | TIPO DE EQUIPO | ACCIONAMIENTO | CONTROL | MARCA | MODELO | NÚMERO DE SERIE | POTENCIA (KW) | INTENSIDAD NOMINAL (A) | ESTADO
EQUIPAMIENTO ELECTROMECÁNICO
Tamíz aliviadero pluviales | PRETRATAMIENTO | OTROS | ARRANQUE DIRECTO | SCADA | ROTOWATER | ROT TALI | 13005764 | 1.1 | - | ACEPTABLE
Compuerta motorizada entrada | PRETRATAMIENTO | OTROS | ARRANQUE DIRECTO | SCADA | TERESEM/AUMA | CM-4L / SA 07.6-F10 | 547 / 4217MD63369 | - | - | ACEPTABLE
Polipasto cuchara bivalva | OTROS | OTROS | ARRANQUE DIRECTO | MANUAL | VICINAY | C16.6.N.2/1 | 9095 | - |  | ACEPTABLE
Cuchara bivalva | PRETRATAMIENTO | OTROS | ARRANQUE DIRECTO | MANUAL | VICINAY | VIC-GRAB 100C | 24928/687 | 0.18 | - | ACEPTABLE
Bomba agua bruta 1 | PRETRATAMIENTO | BOMBA SUMERGIBLE | V.F. | SCADA | KSB | AMAREX NF-80-220/034ULG-165 | 9973476303/300/1 | 1.9 | - | ACEPTABLE
Bomba agua bruta 2 | PRETRATAMIENTO | BOMBA SUMERGIBLE | V.F. | SCADA | KSB | AMAREX NF-80-220/034ULG-165 | 9973476303/300/2 | 1.9 | - | ACEPTABLE
Bomba agua bruta 3 | PRETRATAMIENTO | BOMBA SUMERGIBLE | V.F. | SCADA | KSB | AMAREX NF-80-220/034ULG-165 | 9973476303/300/3 | 1.9 | - | ACEPTABLE
Polipasto manual bombeo | OTROS | OTROS | MANUAL | MANUAL | VICINAY | PAK 500 | 170180 | - | - | ACEPTABLE
Polipasto manual pluviales | OTROS | OTROS | MANUAL | MANUAL | VICINAY | PAK 500 | - | - | - | ACEPTABLE
Bomba pluviales 1 | OTROS | BOMBA SUMERGIBLE | ARRANQUE DIRECTO | SCADA | KSB | AMAREX NF-80-20/034ULG-165 | 9973476303/300/4 | 1.9 | - | ACEPTABLE
Bomba pluviales 2 | OTROS | BOMBA SUMERGIBLE | ARRANQUE DIRECTO | SCADA | KSB | AMAREX NF-80-20/034ULG-165 | 9973476303/300/5 | 1.9 | - | ACEPTABLE
Bomba pluviales 3 | OTROS | BOMBA SUMERGIBLE | ARRANQUE DIRECTO | SCADA | KSB | AMAREX NF-80-20/034ULG-165 | 9973476303/300/6 | 1.9 | - | ACEPTABLE
Pretatamiento compacto | PRETRATAMIENTO | OTROS | ARRANQUE DIRECTO | SCADA | SPECO | TSF3S20221M1656 | 01TS170014682 | - | - | ACEPTABLE
Concentrador de grasas | PRETRATAMIENTO | OTROS | ARRANQUE DIRECTO | SCADA | TERESEM | ITA CG | 572 | 0.25 | - | ACEPTABLE
Polipasto manual sala soplantes | OTROS | OTROS | MANUAL | MANUAL | VICINAY | PAK 1000 | 161238 | - | - | ACEPTABLE
Soplante biológico 1 | TRATAMIENTO SECUNDARIO | SOPLANTE | V.F. | SCADA | MAPNER | SEM 11 TRCB.GCA | 26336 | 18.5 | - | ACEPTABLE
Soplante biológico 2 | TRATAMIENTO SECUNDARIO | SOPLANTE | V.F. | SCADA | MAPNER | SEM 11 TRCB.GCA | 26335 | 18.5 | - | ACEPTABLE
Ventilador sala soplantes 1 | OTROS | OTROS | ARRANQUE DIRECTO | MANUAL | MUNDOFAN | HELIC-MU 250 M2 | - | 0.09 | - | ACEPTABLE
Ventilador sala soplantes 2 | OTROS | OTROS | ARRANQUE DIRECTO | MANUAL | MUNDOFAN | HELIC-MU 250 M2 | - | 0.09 | - | ACEPTABLE
Acelerador de flujo biológico | TRATAMIENTO SECUNDARIO | ACELERADOR DE FLUJO | ARRANQUE Y-Δ | SCADA | SULZER | SB1622 A14/4-33.48 380V/50 |  | 1.4 |  | ACEPTABLE
Puente decantador | TRATAMIENTO SECUNDARIO | OTROS | ARRANQUE DIRECTO | SCADA | TERESEM / TAUSENDTAUSEND | ITA/DEC | 552 | 0.55 | - | ACEPTABLE
Polipasto bombas recirculación | TRATAMIENTO SECUNDARIO | OTROS | MANUAL | MANUAL | VICINAY | PAK 500 | 170172 | - | -
Bomba recirculación 1 | TRATAMIENTO SECUNDARIO | BOMBA SUMERGIBLE | V.F. | SCADA | KSB | AMAREX NF-80-20/034ULG-150 | - | 1.9 | - | ACEPTABLE
Bomba recirculación 2 | TRATAMIENTO SECUNDARIO | BOMBA SUMERGIBLE | V.F. | SCADA | KSB | AMAREX NF-80-20/034ULG-150 | - | 1.9 | - | ACEPTABLE
Bomba purga 1 | TRATAMIENTO SECUNDARIO | BOMBA SUMERGIBLE | ARRANQUE DIRECTO | SCADA | KSB | KRTF 65-215/24UEG-S IE3 | - | 1.3 | - | ACEPTABLE
Bomba purga 2 | TRATAMIENTO SECUNDARIO | BOMBA SUMERGIBLE | ARRANQUE DIRECTO | SCADA | KSB | KRTF 65-215/24UEG-S IE3 | - | 1.3 | - | ACEPTABLE
Polipasto arqueta sobrenadantes | OTROS | OTROS | MANUAL | MANUAL | VICINAY | PAK 500 | 171356 | - | - | ACEPTABLE
Agitador sobrenadantes | OTROS | OTROS | ARRANQUE DIRECTO | SCADA | SULZER | XRW2132-PA15/4 | 2679 | - | - | ACEPTABLE
Bomba sobrenadantes 1 | OTROS | BOMBA SUMERGIBLE | ARRANQUE DIRECTO | SCADA | KSB | KRTF-80-216/72UEG-SIE2 | 9973476303/1200/1 | 7.5 | - | ACEPTABLE
Bomba sobrenadantes 2 | OTROS | BOMBA SUMERGIBLE | ARRANQUE DIRECTO | SCADA | KSB | KRTF-80-216/72UEG-SIE2 | 9973476303/1200/2 | 7.5 | - | DEFICIENTE
Polipasto arqueta vaciados | OTROS | OTROS | MANUAL | MANUAL | VICINAY | PAK 500 | 171356 | - | - | ACEPTABLE
Agitador vaciados | OTROS | OTROS | ARRANQUE DIRECTO | SCADA | SULZER | XRW2132-PA15/4 | 2680 | - | - | ACEPTABLE
Bomba vaciados 1 | OTROS | BOMBA SUMERGIBLE | ARRANQUE DIRECTO | SCADA | KSB | KRTF-80-216/72UEG-SIE2 | 9973476303/1200/1 | 7.5 | - | ACEPTABLE
Bomba vaciados 2 | OTROS | BOMBA SUMERGIBLE | ARRANQUE DIRECTO | SCADA | KSB | KRTF-80-216/72UEG-SIE2 | 9973476303/1200/2 | 7.5 | - | ACEPTABLE
Depósito cloruro férrico | DOSIFICACIÓN REACTIVOS | OTROS | ------ | ------ | DIMASA | 1VPO | 18/0028 | - | - | ACEPTABLE
Bomba cloruro férrico 1 | DOSIFICACIÓN REACTIVOS | BOMBA TORNILLO | ARRANQUE DIRECTO | SCADA | SEKO | MS1B108A31C4000 | 19A03934I | 0.37 | - | ACEPTABLE
Bomba cloruro férrico 2 | DOSIFICACIÓN REACTIVOS | BOMBA TORNILLO | ARRANQUE DIRECTO | SCADA | SEKO | MS1B108A31C4000 | 19A03933I | 0.37 | - | ACEPTABLE
Polipasto manual sala deshidratación | OTROS | OTROS | MANUAL | MANUAL | VICINAY | PAK 2000 | 171517 |  |  | ACEPTABLE
Equipo preparador polielectrolito | LINEA DE FANGOS | OTROS | ARRANQUE DIRECTO | SCADA | POLITECH | POLIBASIC AD 5 | 635 |  |  | ACEPTABLE
Bomba polielectrolito 1 | LINEA DE FANGOS | BOMBA TORNILLO | ARRANQUE DIRECTO | SCADA | TECAMYSER | TECA MNH01APEP1CG1C | 17337 | 0.4 | 0.1 | ACEPTABLE
Bomba polielectrolito 2 | LINEA DE FANGOS | BOMBA TORNILLO | ARRANQUE DIRECTO | SCADA | TECAMYSER | TECA MNH01APEP1CG1C | 17338 | 0.4 | 0.1 | ACEPTABLE
Bomba fango a centrífuga 1 | LINEA DE FANGOS | BOMBA TORNILLO | V.F. | SCADA | TECAMYSER | TECA TSCB6EAP1EM | 17340 | 1.5 | - | ACEPTABLE
Bomba fango a centrífuga 2 | LINEA DE FANGOS | BOMBA TORNILLO | V.F. | SCADA | TECAMYSER | TECA TSCB6EAP1EM | 17341 | 1.5 | - | ACEPTABLE
Agitador espesador fangos | LINEA DE FANGOS | OTROS | ARRANQUE DIRECTO | SCADA | SULZER | XRW2132-PA15/4 | 2679 | 1.5 | - | ACEPTABLE
Tolva |  |  | ARRANQUE DIRECTO | ------ | DIMASA | 1DO45. VERTICAL | 17/0141 | - | ´- | ACEPTABLE
Deshidratadora | LINEA DE FANGOS | CENTRÍFUGA | ARRANQUE DIRECTO | SCADA | HUBER | RoS 3Q | S-100908319 | 0.55 | 2,32/1,34 | ACEPTABLE
Compresor de aire | LINEA DE FANGOS | OTROS | ARRANQUE DIRECTO | SCADA | ABAC | 24 HP 2 | CJK2122103729 |  | 6.7 | ACEPTABLE
Bomba de fango deshidratado |  |  |  | SCADA | TECAMYSER | TECA TNHB6BCDP1CS | 17344 | 0.8 | 0.35 | DEFICIENTE
Grupo de presión | OTROS | OTROS | ARRANQUE DIRECTO | MANUAL | KSB | KVGZ-ES2-2T | 10002361 PV2018/02560001 | 1.85 | 7.2 | ACEPTABLE
INSTRUMENTACIÓN
Sensor nivel entrada | INSTRUMENTACIÓN | INSTRUMENTACIÓN | ------ | ------ | VEGA | VEGAPULS WL 61 | - | - | - | ACEPTABLE
Sensor nivel tanque tormentas | INSTRUMENTACIÓN | INSTRUMENTACIÓN | ------ | ------ | KROHNE | OPTISOUND 3020C | - | - | - | ACEPTABLE
Sensor nivel tolva | INSTRUMENTACIÓN | INSTRUMENTACIÓN | ------ | ------ | KROHNE | OPTISOUND 3020C | - | - | - | ACEPTABLE
Sensor redox biológico | INSTRUMENTACIÓN | INSTRUMENTACIÓN | ------ | ------ | KROHNE | - | - | - | - | ACEPTABLE
Sensor oxígeno biológico | INSTRUMENTACIÓN | INSTRUMENTACIÓN | ------ | ------ | KROHNE | OPTISENS ODO 2000 | - | - | - | ACEPTABLE
Caudalímetro agua bruta | INSTRUMENTACIÓN | INSTRUMENTACIÓN | ------ | ------ | KROHNE | OPTIFLUX 2050 C | A17016789 | - | - | ACEPTABLE
Caudalímetro agua tratada | INSTRUMENTACIÓN | INSTRUMENTACIÓN | ------ | ------ | KROHNE | OPTIFLUX 2050 W | A17017145 | - | - | ACEPTABLE
Caudalímetro recirculación | INSTRUMENTACIÓN | INSTRUMENTACIÓN | ------ | ------ | KROHNE | OPTIFLUX 2050 C | - | - | - | ACEPTABLE
Caudalímetro purga | INSTRUMENTACIÓN | INSTRUMENTACIÓN | ------ | ------ | KROHNE | OPTIFLUX 2050 C | - | - | - | ACEPTABLE
Caudalímetro sobranadantes | INSTRUMENTACIÓN | INSTRUMENTACIÓN | ------ | ------ | KROHNE | OPTIFLUX 2050 C | - | - | - | ACEPTABLE
Caudalímetro fangos a deshidratar | INSTRUMENTACIÓN | INSTRUMENTACIÓN | ------ | ------ | KROHNE | OPTIFLUX 2300 C | - | - | - | ACEPTABLE
Medidor sólidos deshidratación | INSTRUMENTACIÓN | INSTRUMENTACIÓN | ------ | ------ | KROHNE | MAC 300 W | - | - | - | ACEPTABLE
Caudalímetro polielectrolíto | INSTRUMENTACIÓN | INSTRUMENTACIÓN | ------ | ------ | KROHNE | OPTIFLUX 1000 | - | - | - | ACEPTABLE
INSTALACIONES ELÉCTRICAS Y AUTOMATIZACIÓN
Celdas MT | INSTALACIÓN ELÉCTRICA | INSTALACIÓN ELÉCTRICA | ------ | ------ | - | - | - | - | - | ACEPTABLE
Transformador | INSTALACIÓN ELÉCTRICA | INSTALACIÓN ELÉCTRICA | ------ | ------ | - | - | - | - | - | ACEPTABLE
CGBT | INSTALACIÓN ELÉCTRICA | INSTALACIÓN ELÉCTRICA | ------ | ------ | - | - | - | - | - | ACEPTABLE
CCMs (incluso arranque motores) | INSTALACIÓN ELÉCTRICA | INSTALACIÓN ELÉCTRICA | ------ | ------ | - | - | - | - | - | ACEPTABLE
Batería condensadores | INSTALACIÓN ELÉCTRICA | INSTALACIÓN ELÉCTRICA | ------ | ------ | - | - | - | - | - | ACEPTABLE
Cableado y canalizaciones | INSTALACIÓN ELÉCTRICA | INSTALACIÓN ELÉCTRICA | ------ | ------ | - | - | - | - | - | ACEPTABLE
Red de puesta a tierra | INSTALACIÓN ELÉCTRICA | INSTALACIÓN ELÉCTRICA | ------ | ------ | - | - | - | - | - | ACEPTABLE
SCADA (software y programacion) | INSTALACIÓN ELÉCTRICA | INSTALACIÓN ELÉCTRICA | ------ | ------ | - | - | - | - | - | DEFICIENTE
PLC | INSTALACIÓN ELÉCTRICA | INSTALACIÓN ELÉCTRICA | ------ | ------ | - | - | - | - | - | ACEPTABLE
ORDENADOR | INSTALACIÓN ELÉCTRICA | INSTALACIÓN ELÉCTRICA | ------ | ------ | - | - | - | - | - | ACEPTABLE
Sinoptico | INSTALACIÓN ELÉCTRICA | INSTALACIÓN ELÉCTRICA | ------ | ------ | - | - | - | - | - | ACEPTABLE
SAI | INSTALACIÓN ELÉCTRICA | INSTALACIÓN ELÉCTRICA | ------ | ------ | - | - | - | - | - | ACEPTABLE
URBANIZACIÓN
Cerramiento Perimetral | OTROS | OTROS | ------ | ------ | - | - | - | - | - | ACEPTABLE
Viales | OTROS | OTROS | ------ | ------ | - | - | - | - | - | ACEPTABLE
Bordillos y aceras | OTROS | OTROS | ------ | ------ | - | - | - | - | - | ACEPTABLE
Jardinería | OTROS | OTROS | ------ | ------ | - | - | - | - | - | ACEPTABLE
VARIOS
Edificios | OTROS | OTROS | ------ | ------ | - | - | - | - | - | ACEPTABLE
Barandillas | OTROS | OTROS | ------ | ------ | - | - | - | - | - | ACEPTABLE
Trámex | OTROS | OTROS | ------ | ------ | - | - | - | - | - | ACEPTABLE
Escaleras | OTROS | OTROS | ------ | ------ | - | - | - | - | - | ACEPTABLE
Calderería | OTROS | OTROS | ------ | ------ | - | - | - | - | - | ACEPTABLE

## 67CB_EBAR
EDAR |  |  |  | FECHA ACTUALIZACIÓN INVENTARIO |  | INVENTARIO
CASAS DE BENÍTEZ |  |  |  | 2025-12-01
INSTALACIONES |  |  | CARACTERÍSTICAS TÉCNICAS | [6 empty] | ESTADO CONSERVACIÓN
LISTADO INSTALACIONES | LINEA DE TRATAMIENTO | TIPO DE EQUIPO | ACCIONAMIENTO | CONTROL | MARCA | MODELO | NÚMERO DE SERIE | POTENCIA (KW) | INTENSIDAD NOMINAL (A) | ESTADO
EQUIPAMIENTO ELECTROMECÁNICO
Tamíz aliviadero pluviales | PRETRATAMIENTO | OTROS | ARRANQUE DIRECTO | PLC-INDEPEND. | HUBER | ROTAMAT ROK 1 | S-100778015-3 | 0.75 | - | ACEPTABLE
Compuerta mural entrada | PRETRATAMIENTO | OTROS | ARRANQUE DIRECTO | MANUAL | TERESEM | 500 | - | - |  | ACEPTABLE
Compuerta motorizada entrada | PRETRATAMIENTO | OTROS | ARRANQUE DIRECTO | PLC-INDEPEND. | TERESEM/AUMA | ITA/CM | 4217MD63370 | 0.2 | - | ACEPTABLE
Compuerta motorizada alivio | PRETRATAMIENTO | OTROS | ARRANQUE DIRECTO | PLC-INDEPEND. | TERESEM/AUMA | ITA/CM | 4217MD63372 | 0.2 | - | ACEPTABLE
Reja automática | PRETRATAMIENTO | OTROS | ARRANQUE DIRECTO | PLC-INDEPEND. | TERESEM/TAUSEND | ITA/RA | H17100003 | 0.75 | 3,4/1,91 | ACEPTABLE
Reja manual | PRETRATAMIENTO | OTROS | MANUAL | MANUAL | TERESEM | - | - | - | - | ACEPTABLE
Polipasto manual | OTROS | OTROS | MANUAL | MANUAL | VICINAY | PAK 500 | 170173 | 1,85/0,18 | - | ACEPTABLE
Polipasto cuchara bivalva | PRETRATAMIENTO | OTROS | ARRANQUE DIRECTO | MANUAL | VICINAY | - | - | - | - | ACEPTABLE
Cuchara bivalva | PRETRATAMIENTO | OTROS | ARRANQUE DIRECTO | MANUAL | VICINAY | VIC-GRAB 100 C | 24928/686 | 1.5 | - | ACEPTABLE
Bomba agua bruta 1 | PRETRATAMIENTO | BOMBA SUMERGIBLE | V.F. | PLC-INDEPEND. | KSB | KRTF 100-215 /112UEG-S | 9973535501/100/1 | 11 | - | ACEPTABLE
Bomba agua bruta 2 | PRETRATAMIENTO | BOMBA SUMERGIBLE | V.F. | PLC-INDEPEND. | KSB | KRTF 100-215 /112UEG-S | 9973535501/100 | 11 | - | ACEPTABLE
Compuerta canal 1 | PRETRATAMIENTO | OTROS | MANUAL | MANUAL | TERESEM | - | - | - | - | ACEPTABLE
Compuerta canal 2 | PRETRATAMIENTO | OTROS | MANUAL | MANUAL | TERESEM | - | - | - | - | ACEPTABLE
Polipasto cuchara bivalva eléctrico | OTROS | OTROS | ARRANQUE DIRECTO | MANUAL | EUROBLOC | C.16.6.N2/1 | 9093 | 1,85/0,18 | - | ACEPTABLE
Grupo electrógeno | OTROS | OTROS | ARRANQUE DIRECTO | PLC-INDEPEND. | GENESAL | GEN 60 FC | 6937 | - | - | ACEPTABLE
INSTRUMENTACIÓN
Sensor nivel entrada | INSTRUMENTACIÓN | INSTRUMENTACIÓN | ------ | ------ | VEGA | VEGAPULS WL 61 | 2415122/1 | - | - | ACEPTABLE
Sensor nivel bombeo | INSTRUMENTACIÓN | INSTRUMENTACIÓN | ------ | ------ | KROHNE | OPTISOUND 3020C | - | - | - | ACEPTABLE
INSTALACIONES ELÉCTRICAS Y AUTOMATIZACIÓN
Celdas MT
Transformador | INSTALACIÓN ELÉCTRICA | INSTALACIÓN ELÉCTRICA | ------ | ------ | - | - | - | - | - | ACEPTABLE
CGBT
CCMs (incluso arranque motores)
Batería condensadores | INSTALACIÓN ELÉCTRICA | INSTALACIÓN ELÉCTRICA | ------ | ------ | - | RTR | MT40003000075000 | 33163 | - | ACEPTABLE
Cableado y canalizaciones | INSTALACIÓN ELÉCTRICA | INSTALACIÓN ELÉCTRICA | ------ | ------ | - | - | - | - | - | ACEPTABLE
Red de puesta a tierra
SCADA (software y programacion)
PLC | INSTALACIÓN ELÉCTRICA | INSTALACIÓN ELÉCTRICA | ------ | ------ | - | - | - | - | - | ACEPTABLE
ORDENADOR
Sinoptico
SAI
URBANIZACIÓN
Cerramiento Perimetral | OTROS | OTROS | ------ | ------ | - | - | - | - | - | ACEPTABLE
Viales | OTROS | OTROS | ------ | ------ | - | - | - | - | - | ACEPTABLE
Bordillos y aceras | OTROS | OTROS | ------ | ------ | - | - | - | - | - | ACEPTABLE
Jardinería | OTROS | OTROS | ------ | ------ | - | - | - | - | - | ACEPTABLE
VARIOS
Edificios | OTROS | OTROS | ------ | ------ | - | - | - | - | - | ACEPTABLE
Barandillas | OTROS | OTROS | ------ | ------ | - | - | - | - | - | ACEPTABLE
Trámex | OTROS | OTROS | ------ | ------ | - | - | - | - | - | ACEPTABLE
Escaleras
Calderería | OTROS | OTROS | ------ | ------ | - | - | - | - | - | ACEPTABLE