## CAUDALES
CAUDALES ENTRADA-SALIDA
Fecha | Q Entrada (m3/mes) | Q Salida (m3/mes)
2022-01-01 | 383 | 309
2022-02-01 | 396 | 334
2022-03-01 | 764 | 734
2022-04-01 | 535 | 510
2022-05-01 | 402 | 340
2022-06-01 | 541 | 511
2022-07-01 | 284 | 253
2022-08-01 | 457 | 393
2022-09-01 | 283 | 258
2022-10-01 | 366 | 291
2022-11-01 | 308 | 272
2022-12-01 | 499 | 422
2023-01-01 | 313 | 253
2023-02-01 | 283 | 229
2023-03-01 | 234 | 199
2023-04-01 | 324 | 252
2023-05-01 | 660 | 619
2023-06-01 | 565 | 518
2023-07-01 | 491 | 466
2023-08-01 | 452 | 385
2023-09-01 | 439 | 383
2023-10-01 | 315 | 295
2023-11-01 | 256 | 179
2023-12-01 | 171 | 150
2024-01-01 | 336 | 277
2024-02-01 | 308 | 281
2024-03-01 | 500 | 436
2024-04-01 | 345 | 321
2024-05-01 | 296 | 275
2024-06-01 | 463 | 429
2024-07-01 | 323 | 295
2024-08-01 | 370 | 303
2024-09-01 | 298 | 242
2024-10-01 | 538 | 485
2024-11-01 | 143 | 68
2024-12-01 | 150 | 112
* Datos estimados.

## ANALÍTICAS
PARÁMETROS INFLUENTE
Fecha | Muestra | SST (mg/l) | DBO5 (mg/l) | DQO (mg/l) | Nt (mg N/l) | NTK (mg N/l) | N-NH4 (mg N/l) | N-NO3 (mg N/l) | N-NO2 (mg N/l) | Pt (mg P/l) | Conductividad (µS/cm)
2022-01-04 | P | 111 |  | 925 | 80.5 |  |  |  |  | 25 | 1432
2022-01-11 | P | 179 |  | 430 | 56 |  |  |  |  | 11 | 878
2022-01-12 | P | 1260 | 8200 | 16623 | 252.9 |  |  |  |  | 53.3 | 3312
2022-01-17 | P | 1349 | 10100 | 20514 | 277.3 |  |  |  |  | 62.8 | 3621
2022-01-24 | P | 951 | 5300 | 10396 | 187.6 |  |  |  |  | 31.7 | 3117
2022-01-28 | P | 1231 | 5600 | 10812 | 204.5 |  |  |  |  | 83.4 | 3913
2022-02-01 | P | 77 |  | 238 | 42 |  |  |  |  | 38 | 1131
2022-02-04 | P | 1244 | 9800 | 19894 | 278.9 |  |  |  |  | 60.9 | 3981
2022-02-08 | P | 83 |  | 554 | 47 |  |  |  |  | 28 | 1103
2022-02-11 | P | 1020 | 7900 | 16423 | 207.2 |  |  |  |  | 68.4 | 3196
2022-02-18 | P | 915 | 6400 | 13589 | 149.2 |  |  |  |  | 58.3 | 3691
2022-02-28 | P | 636 | 3200 | 6033 | 131.2 |  |  |  |  | 24.8 | 2233
2022-03-01 | P | 242 |  | 1852 | 142 |  |  |  |  | 20 | 1575
2022-03-02 | C | 356 | 340 | 778 | 7010 |  |  |  |  | 13.75 | 1525
2022-03-08 | P | 396 |  | 1836 | 94 |  |  |  |  | 7.3 | 1627
2022-03-08 | P | 208 | 280 | 641 | 78.3 |  |  |  |  | 27.4 | 1043
2022-03-15 | P | 568 | 1400 | 2968 | 175.1 |  |  |  |  | 20.2 | 2492
2022-03-25 | P | 464 | 1310 | 2534 | 131.2 |  |  |  |  | 33.4 | 2184
2022-03-30 | P | 398 | 210 | 561 | 64.1 |  |  |  |  | 14.5 | 877
2022-03-30 | P | 91 |  | 180 | 6.99 |  |  |  |  | 3.8 | 216
2022-04-07 | P | 237 | 180 | 492 | 57.9 |  |  |  |  | 13.2 | 861
2022-04-11 | P | 75 |  | 281 | 50.5 |  |  |  |  | 22 | 949
2022-04-12 | P | 528 | 2900 | 6060 | 91.4 |  |  |  |  | 32.5 | 1946
2022-04-18 | P | 438 | 2400 | 5183 | 81.4 |  |  |  |  | 34 | 1891
2022-04-27 | P | 373 | 2100 | 4664 | 78.9 |  |  |  |  | 29.8 | 1793
2022-04-29 | P | 342 |  | 2896 | 42 |  |  |  |  | 23 | 1080
2022-05-06 | P | 413 |  | 2705 | 154 |  |  |  |  | 20 | 956
2022-05-12 | P | 1148 | 3400 | 7966 | 123.4 |  |  |  |  | 72.9 | 1887
2022-05-17 | P | 941 | 4800 | 10984 | 238 |  |  |  |  | 92.1 | 1943
2022-05-24 | P | 1248 | 2800 | 6431 | 184.2 |  |  |  |  | 69.3 | 1123
2022-05-27 | P | 1107 | 3200 | 7489 | 208 |  |  |  |  | 83.4 | 1248
2022-05-27 | P | 185 |  | 1112 | 57.5 |  |  |  |  | 24 | 706
2022-06-03 | P | 583 | 2400 | 5394 | 258 |  |  |  |  | 91.5 | 1414
2022-06-07 | P | 728 |  | 6480 | 176 |  |  |  |  | 30 | 1473
2022-06-14 | P | 928 | 3900 | 8458 | 204 |  |  |  |  | 67.3 | 1548
2022-06-22 | P | 568 | 5500 | 12438 | 219.5 |  |  |  |  | 43.4 | 1741
2022-06-27 | P | 796 | 8600 | 16470 | 289 |  |  |  |  | 76.1 | 2182
2022-06-30 | P | 2232 |  | 10000 | 220 |  |  |  |  | 29 | 2520
2022-06-30 | C | 820 | 82 | 1400 | 95.6 |  |  |  |  | 15.25 | 1572
2022-07-01 | P | 1286 | 6100 | 12548 | 241 |  |  |  |  | 54.1 | 2348
2022-07-06 | P | 831 | 2200 | 4896 | 178.5 |  |  |  |  | 31.2 | 1800
2022-07-08 | P | 43 |  | 490 | 137 |  |  |  |  | 10 | 998
2022-07-15 | P | 1324 | 1800 | 4184 | 174 |  |  |  |  | 29.1 | 2347
2022-07-22 | P | 678 | 1300 | 2781 | 139.4 |  |  |  |  | 21.4 | 1891
2022-08-03 | P | 1158 |  | 3030 | 76 |  |  |  |  | 37 | 790
2022-08-05 | P | 927 | 1500 | 3160 | 101.2 |  |  |  |  | 28.4 | 1281
2022-08-10 | P | 208 |  | 963 | 75.5 |  |  |  |  | 15 | 1015
2022-08-18 | P | 712 | 3300 | 6864 | 61.2 |  |  |  |  | 39.8 | 1934
2022-08-24 | P | 974 | 1800 | 3784 | 86.1 |  |  |  |  | 24.1 | 1742
2022-08-29 | P | 150 |  | 407 | 23 |  |  |  |  | 7.6 | 611
2022-08-31 | P | 351 | 220 | 544 | 41.9 |  |  |  |  | 8.2 | 881
2022-09-05 | P | 106 |  | 286 | 36.7 |  |  |  |  | 6.1 | 1882
2022-09-09 | P | 644 | 1400 | 2840 | 94 |  |  |  |  | 17 | 1176
2022-09-15 | P | 187 | 400 | 873 | 45.7 |  |  |  |  | 7.4 | 947
2022-09-16 | C | 385 | 3000 | 5825 | 158 |  |  |  |  | 3.64 | 2800
2022-09-23 | P | 238 | 7100 | 14673 | 184 |  |  |  |  | 162 | 1890
2022-09-27 | P | 1860 | 4200 | 9030 | 214 |  |  |  |  | 38 | 1583
2022-09-30 | P | 47 |  | 242 | 60.3 |  |  |  |  | 9.3 | 563
2022-10-06 | P | 2240 | 7900 | 16338 | 241 |  |  |  |  | 164 | 906
2022-10-07 | P | 46 |  | 324 | 86 |  |  |  |  | 10 | 868
2022-10-14 | P | 1932 | 5400 | 11214 | 275 |  |  |  |  | 187 | 1178
2022-10-20 | P | 428 | 1100 | 2321 | 136.3 |  |  |  |  | 92 | 1241
2022-10-27 | P | 2674 | 7200 | 14642 | 271.3 |  |  |  |  | 121 | 1473
2022-11-02 | P | 502 |  | 10000 | 158 |  |  |  |  | 9.2 | 3493
2022-11-03 | P | 1366 | 5700 | 12887 | 171.4 |  |  |  |  | 87 | 1766
2022-11-08 | P | 1124 | 2900 | 6148 | 118.5 |  |  |  |  | 24 | 1814
2022-11-09 | P | 868 |  | 2192 | 90.6 |  |  |  |  | 29 | 1417
2022-11-16 | P | 778 | 1600 | 3176 | 143.1 |  |  |  |  | 18 | 1684
2022-11-23 | P | 128 | 230 | 478 | 31.3 |  |  |  |  | 8.6 | 1398
2022-11-24 | P | 60 |  | 301 | 43.4 |  |  |  |  | 4.6 | 1360
2022-12-01 | P | 314 | 430 | 978 | 91.2 |  |  |  |  | 8.2 | 1735
2022-12-02 | P | 59 |  | 208 | 60.6 |  |  |  |  | 7.5 | 1424
2022-12-05 | P | 268 | 330 | 788 | 77.4 |  |  |  |  | 9.4 | 1834
2022-12-13 | C | 344 | 960 | 2030 | 56 |  |  |  |  | 13 | 1007
2022-12-21 | P | 2348 | 8600 | 19778 | 289.2 |  |  |  |  | 74 | 1939
2022-12-29 | P | 212 | 280 | 621 | 48.6 |  |  |  |  | 8.9 | 1895
2023-01-02 | P | 13 |  | 1650 | 109 |  |  |  |  | 16 | 2008
2023-01-05 | P | 366 | 410 | 934 | 59.1 |  |  |  |  | 7.5 | 1761
2023-01-09 | P | 539 |  | 1724 | 104 |  |  |  |  | 21 | 2060
2023-01-12 | P | 454 | 390 | 881 | 66.5 |  |  |  |  | 9.3 | 1958
2023-01-19 | P | 1442 | 7400 | 15734 | 216 |  |  |  |  | 88 | 3982
2023-01-27 | P | 988 | 4100 | 8047 | 188.1 |  |  |  |  | 60 | 3391
2023-02-02 | P | 1244 | 5500 | 11775 | 239 |  |  |  |  | 48 | 2083
2023-02-08 | P | 862 | 2100 | 4475 | 62.8 |  |  |  |  | 14 | 4285
2023-02-17 | P | 1178 | 2700 | 5892 | 77.1 |  |  |  |  | 23 | 3663
2023-02-23 | P | 448 | 680 | 1412 | 84.5 |  |  |  |  | 13 | 2578
2023-02-23 | P | 1365 |  | 10000 | 135 |  |  |  |  | 57 | 2854
2023-02-23 | C | 262 | 900 | 1815 | 77.8 |  |  |  |  | 12.1 | 1590
2023-03-03 | P | 191 |  | 538 | 57.4 |  |  |  |  | 8.7 | 2147
2023-03-07 | C | 1660 | 1200 | 2480 | 51.2 |  |  |  |  | 14 | 1978
2023-03-08 | C | 1740 | 1200 | 2511 | 56.4 |  |  |  |  | 12 | 1936
2023-03-09 | C | 2480 | 1700 | 3671 | 46.5 |  |  |  |  | 33 | 1888
2023-03-10 | C | 680 | 1600 | 3403 | 57.4 |  |  |  |  | 24 | 1808
2023-03-15 | C | 1200 | 800 | 1764 | 62 |  |  |  |  | 38 | 1931
2023-03-16 | C | 960 | 1000 | 2149 | 79.3 |  |  |  |  | 41 | 1908
2023-03-17 | C | 700 | 900 | 2042 | 67.3 |  |  |  |  | 40 | 1885
2023-03-20 | C | 1460 | 900 | 2032 | 75 |  |  |  |  | 20 | 1941
2023-03-21 | C | 1680 | 2200 | 4811 | 84 |  |  |  |  | 44 | 1987
2023-03-22 | C | 380 | 400 | 884 | 58.2 |  |  |  |  | 28.5 | 2054
2023-03-23 | C | 360 | 3500 | 7599 | 167 |  |  |  |  | 40.5 | 2783
2023-03-24 | C | 340 | 1800 | 3996 | 150 |  |  |  |  | 35.5 | 2939
2023-03-27 | C | 380 | 210 | 602 | 67 |  |  |  |  | 27.3 | 1923
2023-03-28 | C | 360 | 800 | 1884 | 145 |  |  |  |  | 17.5 | 2460
2023-03-29 | C | 1620 | 1900 | 3998 | 57.1 |  |  |  |  | 39.7 | 1883
2023-03-30 | C | 2280 | 1600 | 3510 | 69 |  |  |  |  | 35.4 | 1940
2023-03-31 | C | 1090 | 4300 | 9545 | 78 |  |  |  |  | 72.3 | 2180
2023-04-10 | P | 3280 | 4100 | 8741 | 126.8 |  |  |  |  | 58.1 | 2049
2023-04-18 | P | 1260 | 2800 | 6306 | 91.5 |  |  |  |  | 68.9 | 2392
2023-04-25 | P | 3060 | 4300 | 9328 | 138.4 |  |  |  |  | 65.5 | 2869
2023-04-28 | P | 1480 | 2200 | 4817 | 63.1 |  |  |  |  | 52.2 | 2199
2023-05-04 | P | 440 | 400 | 939 | 50.6 |  |  |  |  | 13.9 | 1291
2023-05-10 | P | 2240 | 2700 | 6188 | 138.4 |  |  |  |  | 67.1 | 2137
2023-05-18 | P | 524 | 1300 | 2720 | 73.8 |  |  |  |  | 15.2 | 1726
2023-05-25 | P | 176 | 110 | 259 | 20.4 |  |  |  |  | 6.7 | 1091
2023-06-08 | P | 152 | 80 | 202 | 25.1 |  |  |  |  | 5.1 | 914
2023-06-15 | P | 184 | 130 | 291 | 32.5 |  |  |  |  | 4.4 | 891
2023-06-23 | P | 3180 | 5800 | 12814 | 224.8 |  |  |  |  | 89.7 | 3495
2023-06-29 | P | 390 | 360 | 871 | 81.4 |  |  |  |  | 9.2 | 1104
2023-07-03 | C | 218 | 380 | 912 | 93.1 |  |  |  |  | 8.5 | 1248
2023-07-13 | C | 250 | 310 | 741 | 79.4 |  |  |  |  | 7.9 | 1312
2023-07-20 | C | 186 | 340 | 842 | 85.9 |  |  |  |  | 9.1 | 1354
2023-07-27 | C | 364 | 410 | 978 | 97.2 |  |  |  |  | 9.5 | 1523
2023-08-03 | C | 248 | 290 | 891 | 89.5 |  |  |  |  | 9 | 1981
2023-08-10 | C | 284 | 300 | 920 | 94.4 |  |  |  |  | 8.6 | 2098
2023-08-17 | C | 260 | 310 | 948 | 91.8 |  |  |  |  | 8.9 | 2182
2023-08-24 | C | 228 | 330 | 987 | 96.3 |  |  |  |  | 9.6 | 2235
2023-09-06 | C | 108 | 140 | 312 | 20.1 |  |  |  |  | 3.5 | 914
2023-09-14 | C | 164 | 220 | 484 | 39.5 |  |  |  |  | 7.1 | 1727
2023-09-22 | C | 256 | 320 | 763 | 58.1 |  |  |  |  | 9 | 2473
2023-09-28 | C | 224 | 350 | 823 | 75.4 |  |  |  |  | 9.4 | 2280
2023-10-05 | C | 228 | 280 | 873 | 83.5 |  |  |  |  | 9.7 | 2331
2023-10-10 | C | 208 | 320 | 931 | 94.2 |  |  |  |  | 9.8 | 2248
2023-10-19 | C | 189 | 260 | 834 | 86.7 |  |  |  |  | 8.5 | 2448
2023-10-24 | C | 138 | 130 | 315 | 34.5 |  |  |  |  | 6.3 | 1641
2023-11-01 | C | 256 | 340 | 936 | 88.9 |  |  |  |  | 8.8 | 1851
2023-11-09 | C | 194 | 250 | 795 | 64.6 |  |  |  |  | 7.1 | 1798
2023-11-23 | C | 278 | 360 | 977 | 94.1 |  |  |  |  | 9.3 | 2035
2023-11-30 | C | 221 | 270 | 853 | 75.1 |  |  |  |  | 7.7 | 1630
2023-12-07 | C | 156 | 240 | 735 | 68.8 |  |  |  |  | 8.5 | 1874
2023-12-11 | C | 135 | 210 | 451 | 41.6 |  |  |  |  | 7.8 | 1932
2023-12-15 | C | 204 | 330 | 881 | 87.6 |  |  |  |  | 9.1 | 2095
2023-12-20 | C | 243 | 350 | 932 | 94.8 |  |  |  |  | 9.5 | 2348
2024-01-04 | C | 214 | 310 | 841 | 84.1 |  |  |  |  | 8.5 | 2094
2024-01-10 | C | 178 | 270 | 884 | 89.5 |  |  |  |  | 9.1 | 2148
2024-01-17 | C | 136 | 220 | 694 | 59.3 |  |  |  |  | 7.4 | 2209
2024-01-25 | C | 167 | 240 | 731 | 68.3 |  |  |  |  | 9.3 | 2178
2024-02-02 | C | 139 | 200 | 649 | 55.6 |  |  |  |  | 7.5 | 1981
2024-02-09 | C | 158 | 250 | 759 | 63.9 |  |  |  |  | 7.9 | 2041
2024-02-12 | P | 868 | 6400 | 13681 | 65.6 |  |  |  |  | 74.3 | 3875
2024-02-13 | P | 1088 | 7800 | 15890 | 80.3 |  |  |  |  | 69.5 | 4394
2024-02-21 | C | 184 | 300 | 824 | 60.9 |  |  |  |  | 8.1 | 2158
2024-03-06 | C | 196 | 260 | 789 | 75.1 |  |  |  |  | 7.8 | 2084
2024-03-14 | P | 224 | 340 | 908 | 83.4 |  |  |  |  | 8.5 | 1980
2002-03-18 | P | 184 | 270 | 814 | 80.5 |  |  |  |  | 8.9 | 2134
2024-03-26 | C | 208 | 290 | 861 | 78.7 |  |  |  |  | 8.3 | 2168
2024-04-12 | C | 234 | 340 | 934 | 73.1 |  |  |  |  | 8.5 | 2314
2024-04-17 | P | 258 | 300 | 896 | 80.6 |  |  |  |  | 9.1 | 2480
2024-04-23 | P | 4088 | 5900 | 14294 | 74.8 |  |  |  |  | 31.8 | 10782
2024-04-26 | C | 4088 | 10800 | 24388 | 87.5 |  |  |  |  | 65.2 | 3989
2024-05-02 | C | 3780 | 8300 | 17762 | 80.1 |  |  |  |  | 59.7 | 3792
2024-05-09 | C | 5060 | 3400 | 9012 | 35.8 |  |  |  |  | 72.3 | 2108
2024-05-24 | C | 4920 | 5700 | 14880 | 78.1 |  |  |  |  | 64.9 | 4063
2024-05-28 | C | 240 | 320 | 881 | 65.1 |  |  |  |  | 9.7 | 2309
2024-06-04 | C | 1240 | 1100 | 2606 | 53.6 |  |  |  |  | 45 | 3314
2024-06-10 | C | 1760 | 5900 | 14866 | 57.3 |  |  |  |  | 64.3 | 4389
2024-06-17 | C | 228 | 330 | 815 | 62.8 |  |  |  |  | 9.3 | 2136
2024-06-27 | C | 264 | 300 | 880 | 65.9 |  |  |  |  | 8.7 | 2314
2024-07-01 | C | 244 | 290 | 842 | 72.5 |  |  |  |  | 9.5 | 2580
2024-07-09 | C | 268 | 340 | 924 | 68.4 |  |  |  |  | 9.1 | 2847
2024-07-17 | C | 1040 | 5800 | 11809 | 60.9 |  |  |  |  | 71.9 | 3821
2024-07-30 | C | 204 | 270 | 813 | 76.1 |  |  |  |  | 8.7 | 2620
2024-08-06 | C | 2680 | 5600 | 13904 | 57.6 |  |  |  |  | 59.4 | 4137
2024-08-14 | C | 208 | 290 | 849 | 66.5 |  |  |  |  | 8.3 | 2408
2024-08-21 | C | 248 | 330 | 914 | 62.3 |  |  |  |  | 9.1 | 2833
2024-08-27 | C | 324 | 350 | 959 | 91 |  |  |  |  | 9.7 | 3014
2024-09-04 | C | 122 | 180 | 488 | 50.4 |  |  |  |  | 4.7 | 1821
2024-09-11 | C | 210 | 290 | 809 | 89.1 |  |  |  |  | 7.6 | 2840
2024-09-18 | C | 144 | 220 | 549 | 44.6 |  |  |  |  | 4.3 | 1914
2024-09-25 | C | 196 | 310 | 854 | 78.5 |  |  |  |  | 8.4 | 3034
2024-10-08 | C | 168 | 240 | 608 | 49.5 |  |  |  |  | 6.4 | 1643
2024-10-15 | C | 190 | 270 | 675 | 54.7 |  |  |  |  | 7.6 | 1720
2024-10-22 | C | 234 | 320 | 805 | 63.2 |  |  |  |  | 8.8 | 1529
2024-10-29 | C | 218 | 290 | 746 | 51.5 |  |  |  |  | 7.35 | 1684
2024-11-05 | C | 206 | 300 | 754 | 64 |  |  |  |  | 7.75 | 1608
2024-11-12 | C | 228 | 330 | 836 | 60.5 |  |  |  |  | 8.2 | 1659
2024-11-19 | C | 324 | 420 | 975 | 56.8 |  |  |  |  | 9.65 | 1514
2024-11-26 | C | 260 | 360 | 894 | 52.1 |  |  |  |  | 8.9 | 1587
2024-12-05 | C | 226 | 310 | 795 | 58.6 |  |  |  |  | 8.4 | 1539
2024-12-12 | C | 278 | 330 | 834 | 66.5 |  |  |  |  | 9.2 | 1462
2024-12-19 | C | 306 | 380 | 904 | 70.8 |  |  |  |  | 9.5 | 1351
2024-12-26 | C | 294 | 400 | 938 | 60.1 |  |  |  |  | 8.75 | 1412
* P = Puntual
* C = Compuesta 24h

## ENERGÍA EDAR
CONSUMO ELÉCTRICO
Tarifa | 6.1TD | CUPS | ES0021000018015523CB
Potencia Contratada | P1 | P2 | P3 | P4 | P5 | P6
KW | 12 | 12 | 12 | 12 | 12 | 15.001
| P1: CONSUMO RED ENERGÍA ACTIVA (kWh) | CONSUMO ENERGÍA REACTIVA (kVAr) | [5 empty] | MAXÍMETRO (kW) | [5 empty] | EXCESO DE POTENCIA (kW)
Fecha | P1 (A) | P2 (A) | P3 (A) | P4 (A) | P5 (A) | P6 (A) | P1 (R) | P2 (R) | P3 (R) | P4 (R) | P5 (R) | P6 (R) | P1 (M) | P2 (M) | P3 (M) | P4 (M) | P5 (M) | P6 (M) | P1 (E) | P2 (E) | P3 (E) | P4 (E) | P5 (E) | P6 (E)
2022-01-01 | 815.2997 | 541.6166 | 0 | 0 | 0 | 2534.4437
2022-02-01 | 839.7086 | 562.1 | 0 | 0 | 0 | 2195.6314
2022-03-01 | 0 | 1017.4901 | 713.3863 | 0 | 0 | 2388.2436
2022-04-01 | 0 | 0 | 0 | 834.8933 | 596.8452 | 2332.1814
2022-05-01 | 0 | 0 | 0 | 904 | 629 | 2351
2022-06-01 | 0 | 0 | 850 | 595 | 0 | 2075
2022-07-01 | 768 | 537 | 0 | 0 | 0 | 1995
2022-08-01 | 0 | 0 | 587 | 841 | 0 | 2341
2022-09-01 | 0 | 0 | 607 | 968 | 0 | 2038
2022-10-01 | 0 | 0 | 0 | 482 | 644 | 1929
2022-11-01 | 0 | 450 | 556 | 0 | 0 | 1444
2022-12-01 | 477 | 634 | 0 | 0 | 0 | 1830
2023-01-01 | 402 | 725 | 0 | 0 | 0 | 1683
2023-02-01 | 366 | 628 | 0 | 0 | 0 | 1370
2023-03-01 | 0 | 381 | 507 | 0 | 0 | 1335
2023-04-01 | 0 | 0 | 0 | 313 | 412 | 1188
2023-05-01 | 0 | 0 | 0 | 379 | 460 | 1115
2023-06-01 | 0 | 0 | 367 | 552 | 0 | 1162
2023-07-01 | 326 | 607 | 0 | 0 | 0 | 1486
2023-08-01 | 0 | 0 | 446 | 835 | 0 | 2136
2023-09-01 | 0 | 0 | 341 | 646 | 0 | 1977
2023-10-01 | 0 | 0 | 0 | 341 | 646 | 2107
2023-11-01 | 0 | 348 | 613 | 0 | 0 | 1718
2023-12-01 | 297 | 529 | 0 | 0 | 0 | 1782
2024-01-01 | 348 | 656 | 0 | 0 | 0 | 1721
2024-02-01 | 372 | 610 | 0 | 0 | 0 | 1685
2024-03-01 | 0 | 397 | 676 | 0 | 0 | 2127
2024-04-01 | 0 | 0 | 0 | 369 | 633 | 1830
2024-05-01 | 0 | 0 | 0 | 361 | 655 | 1927
2024-06-01 | 0 | 0 | 373 | 623 | 0 | 2007
2024-07-01 | 415 | 695 | 0 | 0 | 0 | 1947
2024-08-01 | 0 | 0 | 413 | 792 | 0 | 2175
2024-09-01 | 0 | 0 | 379 | 647 | 0 | 1901
2024-10-01 | 0 | 0 | 0 | 347 | 477 | 1283
2024-11-01 | 0 | 381 | 507 | 0 | 0 | 1335
2024-12-01 | 326 | 607 | 0 | 0 | 0 | 1486

## REACTIVOS
CONSUMO REACTIVOS
Fecha | Coagulante (kg/mes) | Polielectrolito (kg/mes)
2022-01-01 | 0 | 0
2022-02-01 | 0 | 0
2022-03-01 | 0 | 0
2022-04-01 | 0 | 0
2022-05-01 | 0 | 0
2022-06-01 | 0 | 0
2022-07-01 | 0 | 0
2022-08-01 | 0 | 0
2022-09-01 | 0 | 0
2022-10-01 | 0 | 0
2022-11-01 | 0 | 0
2022-12-01 | 0 | 0
2023-01-01 | 0 | 0
2023-02-01 | 0 | 0
2023-03-01 | 0 | 0
2023-04-01 | 0 | 0
2023-05-01 | 0 | 0
2023-06-01 | 0 | 0
2023-07-01 | 0 | 0
2023-08-01 | 0 | 0
2023-09-01 | 0 | 0
2023-10-01 | 0 | 0
2023-11-01 | 0 | 0
2023-12-01 | 0 | 0
2024-01-01 | 0 | 0
2024-02-01 | 0 | 0
2024-03-01 | 0 | 0
2024-04-01 | 0 | 0
2024-05-01 | 0 | 0
2024-06-01 | 0 | 0
2024-07-01 | 0 | 0
2024-08-01 | 0 | 0
2024-09-01 | 0 | 0
2024-10-01 | 0 | 0
2024-11-01 | 0 | 0
2024-12-01 | 0 | 0

## RESIDUOS
GESTIÓN DE RESIDUOS
| CRIBADOS (RSU) (Tn) | ARENAS (Tn) | GRASAS (Tn) | RESIDUOS PELIGROSOS (Tn) |  |  |  |  | PLÁSTICOS (Tn) |  | LODOS (Tn Materia Húmeda)
Año | 190801 | 190802 | 190809 | 130205 | 150110 | 150202 | 160504 | 160506 | 150102 | 200139 | 190805 | OBSERVACIONES | Fangos Espesados Trasladados (m3)
2022 | [11 empty] | 190801 Traslado interno a EDAR Tiriez (100 kg)
2023 | [11 empty] | 190805 Traslado interno de fangos espesados a EDAR Lezuza 190801 Traslado interno a EDAR Tiriez (100 kg) | 77
2024 | [11 empty] | 190805 Traslado interno de fangos espesados a EDAR Lezuza 190801 Traslado interno a EDAR Tiriez (100 kg) | 45

## OBSERVACIONES
OBSERVACIONES
- Se detectan vertidos habitualmente a lo largo del año sin procedencia determinada