## CAUDALES
CAUDALES ENTRADA-SALIDA
Fecha | Q Entrada (m3/mes) | Q Salida (m3/mes)
2022-01-01 | 9920 | 6958
2022-02-01 | 7006 | 4690
2022-03-01 | 10040 | 5582
2022-04-01 | 14552 | 7509
2022-05-01 | 10863 | 7203
2022-06-01 | 8115 | 5967
2022-07-01 | 10604 | 7270
2022-08-01 | 10034 | 5985
2022-09-01 | 7623 | 4693
2022-10-01 | 10662 | 6993
2022-11-01 | 10130 | 6338
2022-12-01 | 12293 | 6356
2023-01-01 | 7277 | 6572
2023-02-01 | 4431 | 3837
2023-03-01 | 3120 | 2909
2023-04-01 | 2233 | 2135
2023-05-01 | 3623 | 3298
2023-06-01 | 4098 | 3629
2023-07-01 | 2955 | 2643
2023-08-01 | 3220 | 3001
2023-09-01 | 2301 | 2225
2023-10-01 | 2099 | 2001
2023-11-01 | 2055 | 1968
2023-12-01 | 3630 | 3489
2024-01-01 | 3450 | 3254
2024-02-01 | 2607 | 2276
2024-03-01 | 3757 | 3444
2024-04-01 | 3205 | 2594
2024-05-01 | 2057 | 2109
2024-06-01 | 2132 | 2199
2024-07-01 | 2381 | 2380
2024-08-01 | 2286 | 2352
2024-09-01 | 1025 | 907
2024-10-01 | 2257 | 2105
2024-11-01 | 3798 | 3254
2024-12-01 | 3535 | 3614

## ANALÍTICAS
PARÁMETROS INFLUENTE
Fecha | Muestra | SST (mg/l) | DBO5 (mg/l) | DQO (mg/l) | Nt (mg N/l) | NTK (mg N/l) | N-NH4 (mg N/l) | N-NO3 (mg N/l) | N-NO2 (mg N/l) | Pt (mg P/l) | Conductividad (µS/cm) | Escherichia Coli (UFC/100 ml)
2022-01-06 | P | 83 | 132 | 293 | 25.1 |  |  |  |  | 1.84 | 873
2022-01-13 | P | 115 | 156 | 381 | 23.2 |  |  |  |  | 1.1 | 865
2022-01-19 | P | 95 | 90 | 232 | 18.2 |  |  |  |  | 2.21 | 844
2022-01-27 | P | 88 | 123 | 268 | 23.9 |  |  |  |  | 3.75 | 895
2022-02-03 | P | 93 | 115 | 243 | 21.2 |  |  |  |  | 2.6 | 851
2022-02-09 | P | 103 | 103 | 224 | 19.4 |  |  |  |  | 1.98 | 921
2022-02-16 | P | 78 | 133 | 297 | 23.4 |  |  |  |  | 2.34 | 898
2022-02-23 | P | 85 | 126 | 271 | 22.7 |  |  |  |  | 2.75 | 872
2022-03-02 | C | 1166 | 700 | 1435 | 89.8 |  |  |  |  | 4.37 | 6640
2022-03-08 | P | 234 | 250 | 524 | 48.3 |  |  |  |  | 4.35 | 1312
2022-03-15 | P | 198 | 2300 | 4835 | 67 |  |  |  |  | 7.5 | 1873
2022-03-24 | P | 65 | 43 | 109 | 18.4 |  |  |  |  | 1.3 | 893
2022-03-30 | P | 34 | 28 | 82 | 10.6 |  |  |  |  | 1.1 | 812
2022-04-07 | P | 38 | 31 | 73 | 7.3 |  |  |  |  | 0.6 | 802
2022-04-12 | P | 744 | 3200 | 6425 | 31.6 |  |  |  |  | 42 | 4974
2022-04-20 | P | 649 | 3700 | 7534 | 28.9 |  |  |  |  | 51 | 5322
2022-04-27 | P | 52 | 70 | 159 | 14.5 |  |  |  |  | 2.35 | 891
2022-05-05 | P | 78 | 94 | 198 | 18.7 |  |  |  |  | 3.75 | 872
2022-05-10 | P | 408 | 2800 | 5898 | 32.9 |  |  |  |  | 37.2 | 4261
2022-05-19 | P | 121 | 131 | 284 | 27.6 |  |  |  |  | 4.21 | 921
2022-05-26 | P | 87 | 108 | 218 | 23.4 |  |  |  |  | 2.45 | 838
2022-06-02 | P | 61 | 81 | 176 | 19.4 |  |  |  |  | 1.7 | 901
2022-06-09 | P | 43 | 95 | 192 | 23.1 |  |  |  |  | 1.9 | 881
2022-06-15 | P | 77 | 121 | 228 | 17.2 |  |  |  |  | 2.2 | 862
2022-06-23 | P | 50 | 72 | 166 | 21.9 |  |  |  |  | 1.55 | 878
2022-06-30 | C | 10 | 170 | 394 | 10.5 |  |  |  |  | 1.07 | 1043
2022-07-01 | P | 38 | 90 | 184 | 16.4 |  |  |  |  | 1.3 | 984
2022-07-06 | P | 61 | 120 | 243 | 24.2 |  |  |  |  | 1.75 | 1063
2022-07-14 | P | 55 | 100 | 215 | 21.1 |  |  |  |  | 2.3 | 1021
2022-07-22 | P | 68 | 130 | 268 | 28.1 |  |  |  |  | 1.88 | 1084
2022-08-04 | P | 77 | 110 | 231 | 33.5 |  |  |  |  | 2.4 | 1124
2022-08-11 | P | 278 | 3800 | 7830 | 37.4 |  |  |  |  | 1.95 | 3768
2022-08-19 | P | 49 | 90 | 193 | 43.4 |  |  |  |  | 2.3 | 1048
2022-08-25 | P | 64 | 130 | 273 | 31.2 |  |  |  |  | 2.1 | 987
2022-08-29 | P | 11 |  | 71 | 18.5 |  |  |  |  | 3.5 | 576
2022-09-05 | P | 7.2 |  | 30 | 74.9 |  |  |  |  | 2.5 | 845
2022-09-08 | P | 71 | 60 | 169 | 28.9 |  |  |  |  | 1.75 | 941
2022-09-15 | P | 44 | 50 | 137 | 18.5 |  |  |  |  | 1.85 | 1032
2022-09-22 | P | 62 | 80 | 184 | 23.9 |  |  |  |  | 2.35 | 984
2022-09-28 | P | 59 | 70 | 177 | 17.1 |  |  |  |  | 2.1 | 962
2022-10-06 | P | 41 | 64 | 148 | 22.3 |  |  |  |  | 2.15 | 997
2022-10-14 | P | 53 | 75 | 161 | 19.5 |  |  |  |  | 2.35 | 986
2022-09-16 | C | 38 | 32 | 82 | 11.9 |  |  |  |  | 2.06 | 984
2022-10-19 | P | 38 | 60 | 139 | 16.9 |  |  |  |  | 1.95 | 1031
2022-10-27 | P | 48 | 67 | 153 | 18.5 |  |  |  |  | 2.55 | 934
2022-11-03 | P | 53 | 75 | 168 | 23.6 |  |  |  |  | 2.3 | 985
2022-11-08 | P | 65 | 79 | 181 | 28.1 |  |  |  |  | 2.15 | 1028
2022-11-17 | P | 58 | 65 | 141 | 18.5 |  |  |  |  | 1.75 | 976
2022-11-23 | P | 31 | 23 | 58 | 9.3 |  |  |  |  | 0.8 | 894
2022-12-02 | P | 948 | 5900 | 12556 | 14.4 |  |  |  |  | 65 | 3881
2022-12-05 | P | 77 | 71 | 145 | 16.1 |  |  |  |  | 1.15 | 979
2022-12-13 | C | 73 | 43 | 96 | 5.7 |  |  |  |  | 1.34 | 647
2022-12-20 | P | 55 | 54 | 113 | 13.5 |  |  |  |  | 1.5 | 1016
2022-12-29 | P | 68 | 73 | 155 | 24.1 |  |  |  |  | 2.1 | 1035
2023-01-05 | P | 64 | 62 | 144 | 21.3 |  |  |  |  | 2.3 | 1091
2023-01-12 | P | 52 | 58 | 132 | 18.1 |  |  |  |  | 1.2 | 1055
2023-01-18 | P | 41 | 48 | 124 | 15.7 |  |  |  |  | 1.9 | 998
2023-01-25 | P | 58 | 68 | 156 | 19.3 |  |  |  |  | 2.15 | 1048
2023-02-02 | P | 29 | 55 | 110 | 23.9 |  |  |  |  | 1.7 | 914
2023-02-09 | P | 42 | 52 | 89 | 23.4 |  |  |  |  | 1.9 | 977
2023-02-17 | P | 34 | 68 | 134 | 29.1 |  |  |  |  | 2.2 | 1031
2023-02-23 | P | 25 | 63 | 122 | 19.3 |  |  |  |  | 1.55 | 937
2023-03-02 | P | 44 | 98 | 248 | 25.6 |  |  |  |  | 2.6 | 1098
2023-03-07 | P | 58 | 160 | 358 | 29.4 |  |  |  |  | 3 | 1158
2023-03-16 | P | 48 | 180 | 386 | 31.8 |  |  |  |  | 3.25 | 1170
2023-03-21 | P | 52 | 200 | 418 | 33.4 |  |  |  |  | 3.5 | 1219
2023-04-05 | P | 64 | 180 | 376 | 28.9 |  |  |  |  | 2.4 | 1196
2023-04-12 | P | 56 | 140 | 312 | 24.1 |  |  |  |  | 1.8 | 1143
2023-04-19 | P | 52 | 220 | 423 | 36.5 |  |  |  |  | 2.65 | 1168
2023-04-26 | P | 68 | 240 | 466 | 41.4 |  |  |  |  | 1.6 | 1153
2023-05-04 | P | 86 | 260 | 512 | 38.5 |  |  |  |  | 2.75 | 1226
2023-05-11 | P | 58 | 210 | 441 | 44.5 |  |  |  |  | 2.15 | 1191
2023-05-18 | P | 44 | 150 | 329 | 35.5 |  |  |  |  | 1.75 | 1123
2023-05-25 | P | 68 | 100 | 219 | 16.8 |  |  |  |  | 1.1 | 1046
2023-06-08 | P | 38 | 82 | 194 | 20.5 |  |  |  |  | 2.75 | 958
2023-06-15 | P | 52 | 160 | 271 | 27.8 |  |  |  |  | 2.2 | 981
2023-06-22 | P | 66 | 100 | 241 | 33.1 |  |  |  |  | 1.95 | 934
2023-06-29 | P | 94 | 160 | 358 | 16.8 |  |  |  |  | 3.1 | 1192
2023-07-03 | P | 88 | 130 | 297 | 28.1 |  |  |  |  | 4.1 | 1241
2023-07-13 | P | 78 | 140 | 322 | 35.5 |  |  |  |  | 3.5 | 1178
2023-07-20 | P | 54 | 120 | 267 | 24.5 |  |  |  |  | 2.9 | 1098
2023-07-27 | P | 62 | 110 | 241 | 27.9 |  |  |  |  | 3.15 | 1074
2023-08-03 | P | 58 | 120 | 260 | 33.5 |  |  |  |  | 3.3 | 1132
2023-08-10 | P | 66 | 130 | 284 | 38.7 |  |  |  |  | 3.75 | 1091
2023-08-17 | P | 78 | 130 | 318 | 41.4 |  |  |  |  | 4.2 | 1156
2023-08-24 | P | 60 | 100 | 245 | 34.9 |  |  |  |  | 3.5 | 1108
2023-09-06 | P | 56 | 84 | 214 | 27.1 |  |  |  |  | 2.5 | 948
2023-09-14 | P | 178 | 140 | 346 | 37.8 |  |  |  |  | 4.3 | 1204
2023-09-22 | P | 142 | 130 | 314 | 32.4 |  |  |  |  | 3.1 | 1281
2023-09-28 | P | 120 | 120 | 281 | 30.8 |  |  |  |  | 3.7 | 1235
2023-10-05 | P | 54 | 85 | 216 | 25.8 |  |  |  |  | 2.5 | 1124
2023-10-10 | P | 77 | 100 | 248 | 22.4 |  |  |  |  | 2.7 | 1098
2023-10-19 | P | 62 | 78 | 198 | 20.3 |  |  |  |  | 2.15 | 1154
2023-10-24 | P | 34 | 35 | 94 | 15.2 |  |  |  |  | 0.9 | 974
2023-11-01 | P | 152 | 130 | 324 | 35.7 |  |  |  |  | 3.6 | 1231
2023-11-09 | P | 128 | 110 | 257 | 30.7 |  |  |  |  | 4.1 | 1178
2023-11-23 | P | 170 | 140 | 341 | 37.9 |  |  |  |  | 3.35 | 1286
2023-11-30 | P | 146 | 120 | 286 | 32.6 |  |  |  |  | 3.7 | 1208
2023-12-07 | P | 76 | 38 | 178 | 25 |  |  |  |  | 2.75 | 1156
2023-12-11 | P | 65 | 35 | 195 | 26.8 |  |  |  |  | 3.1 | 1190
2023-12-15 | P | 73 | 31 | 161 | 23.5 |  |  |  |  | 2.2 | 1138
2023-12-20 | P | 58 | 26 | 134 | 20.4 |  |  |  |  | 1.95 | 1098
2024-01-04 | P | 56 | 48 | 198 | 34.1 |  |  |  |  | 2.3 | 1084
2024-01-10 | P | 62 | 38 | 176 | 30.7 |  |  |  |  | 2.45 | 1034
2024-01-17 | P | 48 | 32 | 164 | 26.5 |  |  |  |  | 2.1 | 1074
2024-01-25 | P | 52 | 41 | 183 | 28.9 |  |  |  |  | 1.85 | 1068
2024-02-02 | P | 88 | 69 | 195 | 34.3 |  |  |  |  | 1.8 | 1124
2024-02-09 | P | 76 | 74 | 214 | 32.5 |  |  |  |  | 1.95 | 1096
2024-02-13 | P | 54 | 38 | 165 | 22.3 |  |  |  |  | 1.4 | 1031
2024-02-21 | P | 94 | 86 | 237 | 36.1 |  |  |  |  | 3.8 | 1138
2024-03-06 | P | 88 | 90 | 252 | 39.5 |  |  |  |  | 3.2 | 1094
2024-03-14 | P | 74 | 73 | 208 | 44.6 |  |  |  |  | 3.6 | 1129
2024-03-18 | P | 68 | 81 | 224 | 37.8 |  |  |  |  | 3.35 | 1088
2024-03-26 | P | 80 | 44 | 188 | 34.2 |  |  |  |  | 2.9 | 1116
2024-04-12 | P | 93 | 65 | 202 | 31.5 |  |  |  |  | 2.75 | 1078
2024-04-17 | P | 108 | 73 | 214 | 37.5 |  |  |  |  | 3.2 | 1128
2024-04-25 | P | 84 | 81 | 179 | 33.1 |  |  |  |  | 3.45 | 1094
2024-04-30 | P | 68 | 44 | 161 | 35.8 |  |  |  |  | 3.8 | 1068
2024-05-09 | P | 78 | 42 | 148 | 31.9 |  |  |  |  | 3.1 | 1088
2024-05-16 | P | 66 | 48 | 168 | 28.5 |  |  |  |  | 3.4 | 1066
2024-05-21 | P | 54 | 39 | 132 | 33.9 |  |  |  |  | 3.65 | 1054
2024-05-28 | P | 48 | 43 | 150 | 37 |  |  |  |  | 3.25 | 1073
2024-06-04 | P | 74 | 110 | 281 | 43.1 |  |  |  |  | 4.6 | 1490
2024-06-12 | P | 104 | 200 | 421 | 49.4 |  |  |  |  | 6.1 | 1315
2024-06-17 | P | 136 | 230 | 508 | 45.3 |  |  |  |  | 6.5 | 1390
2024-06-27 | P | 118 | 220 | 464 | 46.2 |  |  |  |  | 7 | 1242
2024-07-01 | P | 96 | 180 | 346 | 49.3 |  |  |  |  | 6.4 | 1304
2024-07-09 | P | 88 | 170 | 314 | 42.5 |  |  |  |  | 5.9 | 1348
2024-07-15 | P | 104 | 220 | 450 | 45.6 |  |  |  |  | 6.9 | 1280
2024-07-30 | P | 82 | 200 | 412 | 41.2 |  |  |  |  | 6.7 | 1327
2024-08-07 | P | 74 | 180 | 284 | 37.5 |  |  |  |  | 5.4 | 1243
2024-08-14 | P | 98 | 170 | 340 | 43.1 |  |  |  |  | 6.1 | 1290
2024-08-21 | P | 88 | 220 | 378 | 34.1 |  |  |  |  | 4.8 | 1324
2024-08-28 | P | 82 | 200 | 258 | 43.9 |  |  |  |  | 5.7 | 1193
2024-09-04 | P | 38 | 45 | 173 | 30.6 |  |  |  |  | 2.4 | 941
2024-09-11 | P | 124 | 180 | 378 | 48.5 |  |  |  |  | 3.7 | 1389
2024-09-18 | P | 32 | 36 | 124 | 23.1 |  |  |  |  | 2.2 | 964
2024-09-25 | P | 108 | 140 | 294 | 42.8 |  |  |  |  | 3.45 | 1303
2024-10-08 | P | 96 | 110 | 272 | 36.5 |  |  |  |  | 2.8 | 1094
2024-10-15 | P | 114 | 160 | 339 | 33.1 |  |  |  |  | 3.7 | 1023
2024-10-22 | P | 80 | 98 | 235 | 40.8 |  |  |  |  | 3.4 | 1064
2024-10-29 | P | 104 | 130 | 303 | 31.2 |  |  |  |  | 3.15 | 1048
2024-11-05 | P | 64 | 150 | 323 | 34.5 |  |  |  |  | 2.7 | 1104
2024-11-12 | P | 88 | 180 | 404 | 49.8 |  |  |  |  | 3.4 | 1068
2024-11-19 | P | 106 | 170 | 388 | 46.7 |  |  |  |  | 3.15 | 1136
2024-11-26 | P | 92 | 160 | 350 | 39.6 |  |  |  |  | 2.45 | 1088
2024-12-05 | P | 58 | 100 | 243 | 30.5 |  |  |  |  | 1.75 | 1132
2024-12-12 | P | 44 | 56 | 186 | 25.2 |  |  |  |  | 1.4 | 1094
2024-12-19 | P | 36 | 47 | 154 | 20.8 |  |  |  |  | 1.25 | 1108
2024-12-26 | P | 40 | 35 | 132 | 23.5 |  |  |  |  | 1.6 | 1124
* P = Puntual
* C = Compuesta 24h

## ENERGÍA EDAR
CONSUMO ELÉCTRICO
Tarifa | 6.1TD | CUPS | ES0155000001242551PJ
Potencia Contratada | P1 | P2 | P3 | P4 | P5 | P6
KW | 14 | 14 | 14 | 14 | 14 | 15.001
| P1: CONSUMO RED ENERGÍA ACTIVA (kWh) | CONSUMO ENERGÍA REACTIVA (kVAr) | [5 empty] | MAXÍMETRO (kW) | [5 empty] | EXCESO DE POTENCIA (kW)
Fecha | P1 (A) | P2 (A) | P3 (A) | P4 (A) | P5 (A) | P6 (A) | P1 (R) | P2 (R) | P3 (R) | P4 (R) | P5 (R) | P6 (R) | P1 (M) | P2 (M) | P3 (M) | P4 (M) | P5 (M) | P6 (M) | P1 (E) | P2 (E) | P3 (E) | P4 (E) | P5 (E) | P6 (E)
2022-01-01 | 377 | 304 | 0 | 0 | 0 | 1760
2022-02-01 | 354 | 262 | 0 | 0 | 0 | 1635
2022-03-01 | 0 | 474 | 399 | 0 | 0 | 2155
2022-04-01 | 0 | 0 | 0 | 429 | 347 | 2228
2022-05-01 | 0 | 0 | 0 | 389.5 | 314 | 2035
2022-06-01 | 0 | 0 | 350 | 281 | 0 | 1842
2022-07-01 | 373 | 311 | 0 | 0 | 0 | 2127
2022-08-01 | 0 | 0 | 303 | 231 | 0 | 1516
2022-09-01 | 0 | 0 | 295 | 241 | 0 | 1388
2022-10-01 | 0 | 0 | 0 | 313 | 239 | 1562
2022-11-01 | 0 | 352 | 274 | 0 | 0 | 1965
2022-12-01 | 384 | 300 | 0 | 0 | 0 | 1641
2023-01-01 | 384 | 312 | 0 | 0 | 0 | 1732
2023-02-01 | 366 | 287 | 0 | 0 | 0 | 1529
2023-03-01 | 0 | 406 | 446 | 0 | 0 | 1715
2023-04-01 | 0 | 0 | 0 | 476 | 850 | 2457
2023-05-01 | 0 | 0 | 0 | 507 | 1005 | 2752
2023-06-01 | 0 | 0 | 503 | 779 | 0 | 1745
2023-07-01 | 460 | 747 | 0 | 0 | 0 | 2079
2023-08-01 | 0 | 0 | 466 | 772 | 0 | 2235
2023-09-01 | 0 | 0 | 481 | 742 | 0 | 2300
2023-10-01 | 0 | 0 | 0 | 408 | 704 | 1770
2023-11-01 | 0 | 389 | 672 | 0 | 0 | 1230
2023-12-01 | 394 | 590 | 0 | 0 | 0 | 1494
2024-01-01 | 459 | 748 | 0 | 0 | 0 | 1298
2024-02-01 | 397 | 692 | 0 | 0 | 0 | 1145
2024-03-01 | 0 | 400 | 702 | 0 | 0 | 1734
2024-04-01 | 0 | 0 | 0 | 443 | 743 | 1889
2024-05-01 | 0 | 0 | 0 | 435 | 730 | 2312
2024-06-01 | 0 | 0 | 404 | 667 | 0 | 2369
2024-07-01 | 464 | 818 | 0 | 0 | 0 | 2107
2024-08-01 | 0 | 0 | 492 | 779 | 0 | 2178
2024-09-01 | 0 | 0 | 379 | 662 | 0 | 1971
2024-10-01 | 0 | 0 | 0 | 407 | 743 | 1503
2024-11-01 | 0 | 394 | 685 | 0 | 0 | 1384
2024-12-01 | 413 | 690 | 0 | 0 | 0 | 1765

## REACTIVOS
CONSUMO REACTIVOS
Fecha | Coagulante (kg/mes) | Polielectrolito (kg/mes) | Hipoclorito Sódico (l/mes)
2022-01-01 | 0 | 0
2022-02-01 | 0 | 0
2022-03-01 | 0 | 0
2022-04-01 | 0 | 0
2022-05-01 | 0 | 0
2022-06-01 | 0 | 0
2022-07-01 | 0 | 0
2022-08-01 | 0 | 0
2022-09-01 | 0 | 0
2022-10-01 | 0 | 0
2022-11-01 | 0 | 0
2022-12-01 | 0 | 0
2023-01-01 | 0 | 0
2023-02-01 | 0 | 0
2023-03-01 | 0 | 0
2023-04-01 | 0 | 0
2023-05-01 | 0 | 0
2023-06-01 | 0 | 0
2023-07-01 | 0 | 0
2023-08-01 | 0 | 0
2023-09-01 | 0 | 0
2023-10-01 | 0 | 0
2023-11-01 | 0 | 0
2023-12-01 | 0 | 0
2024-01-01 | 0 | 0
2024-02-01 | 0 | 0
2024-03-01 | 0 | 0
2024-04-01 | 0 | 0
2024-05-01 | 0 | 0
2024-06-01 | 0 | 0
2024-07-01 | 0 | 0
2024-08-01 | 0 | 0
2024-09-01 | 0 | 0
2024-10-01 | 0 | 0
2024-11-01 | 0 | 0
2024-12-01 | 0 | 0 | 1374
* Datos de consumo anual de Hipoclorito Sódico estimados de forma concentrada en diciembre'24.
Trat. Terciario | Hipoclorito comercial | 11%

## RESIDUOS
GESTIÓN DE RESIDUOS
| CRIBADOS (RSU) (Tn) | ARENAS (Tn) | GRASAS (Tn) | RESIDUOS PELIGROSOS (Tn) |  |  |  |  | PLÁSTICOS (Tn) |  | LODOS (Tn Materia Húmeda)
Año | 190801 | 190802 | 190809 | 130205 | 150110 | 150202 | 160504 | 160506 | 150102 | 200139 | 190805 | OBSERVACIONES | Fangos Espesados Trasladados (m3)
2022
2023
2024 | 3.12

## OBSERVACIONES
OBSERVACIONES
- Actualmente no se encuentra ejecutada la instalación de tratamiento terciario con adición de hipoclorito sódico, pero se prevé que se encuentre operativa al inicio del próximo contrato de explotación.