## CAUDALES
CAUDALES ENTRADA-SALIDA
Fecha | Q Entrada (m3/mes) | Q Salida (m3/mes)
2022-01-01 | 5564 | 5564
2022-02-01 | 4688 | 4688
2022-03-01 | 8350 | 8350
2022-04-01 | 6813 | 6813
2022-05-01 | 4045 | 4045
2022-06-01 | 5701 | 5701
2022-07-01 | 7458 | 7458
2022-08-01 | 8739 | 8739
2022-09-01 | 7404 | 7404
2022-10-01 | 6651 | 5008
2022-11-01 | 6892 | 6768
2022-12-01 | 10114 | 9814
2023-01-01 | 7226 | 6345
2023-02-01 | 6282 | 5477
2023-03-01 | 6936 | 6148
2023-04-01 | 6121 | 5397
2023-05-01 | 5284 | 4755
2023-06-01 | 6090 | 5677
2023-07-01 | 6645 | 5939
2023-08-01 | 6865 | 6152
2023-09-01 | 4195 | 3645
2023-10-01 | 3076 | 2686
2023-11-01 | 3597 | 161
2023-12-01 | 4470 | 3529
2024-01-01 | 6552 | 5939
2024-02-01 | 4905 | 4348
2024-03-01 | 7459 | 7019
2024-04-01 | 3274 | 3208
2024-05-01 | 3685 | 3193
2024-06-01 | 5158 | 4766
2024-07-01 | 5333 | 4837
2024-08-01 | 8287 | 7876
2024-09-01 | 5851 | 5395
2024-10-01 | 6978 | 6797
2024-11-01 | 5511 | 5206
2024-12-01 | 6388 | 6226

## ANALÍTICAS
PARÁMETROS INFLUENTE
Fecha | Muestra | SST (mg/l) | DBO5 (mg/l) | DQO (mg/l) | Nt (mg N/l) | NTK (mg N/l) | N-NH4 (mg N/l) | N-NO3 (mg N/l) | N-NO2 (mg N/l) | Pt (mg P/l) | Conductividad (µS/cm)
2022-01-04 | C | 1380 | 1200 | 2290 | 130.8 | 130.3 | 48 | 0.5 | 0.02 | 36.7 | 2950
2022-01-05 | C | 1150 | 640 | 1129 | 71 | 70.2 | 52.3 | 0.6 | <0,1 | 19.3 | 1861
2022-01-12 | C | 260 | 243 | 497 | 56 | 55.4 | 54.1 | 1.2 | <0,1 | 11.3 | 2170
2022-01-14 | C |  |  | 2463 | [5 empty] | 21.6 | 11000
2022-01-18 | C | 298 | 2410 | 5659 | 162 | 155.9 | 80.2 | 0.7 | <0,1 | 18 | 2620
2022-01-27 | C | 163 | 213 | 486 | 69 | 68.4 | 59.2 | 0.9 | <0,1 | 6.6 | 2040
2022-02-01 | P | 346 |  | 5360 | 131 |  |  |  |  | 8.5 | 1789
2022-02-03 | C |  |  | 1605 | 72 |  |  |  |  | 11.4 | 2320
2022-02-04 | C | 242 | 500 | 998 | 60.1 | 60.1 | 46 | 0.1 | 0.1 | 7.66 | 2350
2022-02-08 | C | 265 | 332 | 691 | 60.6 | 60.2 | 48 | 0.3 | <0,1 | 7.6 | 2210
2022-02-08 | P | 421 |  | 2194 | 112 |  |  |  |  | 19 | 1281
2022-02-15 | C | 186 | 298 | 566 | 70.4 | 70 | 55.2 | 0.7 | <0,1 | 8 | 2300
2022-02-22 | C | 159 | 306 | 604 | 68.1 | 67.5 | 39.2 | 0.1 | <0,1 | 5.6 | 2280
2022-03-02 | C | 366 | 700 | 1430 | 105.1 | 105.1 | 78 | <1,1 | <0,03 | 15.45 | 2190
2022-03-09 | C | 168 | 301 | 557 | 50 | 49.8 | 36.3 | 0.2 | <0,1 | 6.23 | 1950
2022-03-16 | C | 172 | 327 | 633 | 62.8 | 62.6 | 33.9 | 0.5 | <0,1 | 5.2 | 1210
2022-03-22 | C | 57.5 | 83 | 189
2022-03-23 | C | 147 | 200 | 469 | 41.6 | 41.5 | 28.3 | 0.3 | <0,1 | 4.7 | 1680
2022-03-31 | C | 103 |  | 368 | 45.3 | 45.1 | 30.2 | 0.7 | <0,1 | 4.9 | 1438
2022-04-05 | C | 193 | 320 | 625 | 62.3 | 62.2 | 47 | 0.1 | 0.02 | 7.35 | 1721
2022-04-12 | C | 107 | 203 | 426 | 39.6 | 39.5 | 22.8 | 0.7 | <0,1 | 6.2 | 1990
2022-04-18 | C | 203 | 715 | 1266 | 56 | 55.7 | 33.9 | 0.7 | <0,1 | 8.6 | 1892
2022-04-22 | C |  |  | 2993 | 125 |  |  |  |  | 32.6 | 2230
2022-04-25 | C | 210 | 426 | 862 | 58.2 | 58 | 36.9 | 0.6 | <0,1 | 7.8 | 1256
2022-05-05 | C | 157 | 210 | 465 | 48 | 47.5 | 33.6 | 0.5 | <0,1 | 10.8 | 2190
2022-05-12 | C | 462 | 410 | 810 | 67.6 | 67.6 | 59 | <1,1 | <0,03 | 6.42 | 1723
2022-05-20 | C | 274 | 1520 | 3556 | 92 | 91.5 | 52.6 | 0.9 | <0,1 | 22.2 | 2710
2022-05-25 | C | 88 | 207 | 482 | 46 | 15.8 | 33.4 | 0.6 | <0,1 | 6.5 | 2240
2022-06-03 | C | 502 | 640 | 1230 | 70.3 | 70.3 | 40.6 | <0,1 | 0.1 | 12.8 | 2050
2022-06-09 | C | 160 | 236 | 497 | 40 | 39.5 | 29.9 | 0.5 | <0,1 | 6.3 | 1854
2022-06-13 | C | 317.5 | 339 | 768 | 89 | 86.4 | 52.1 | 0.6 | <0,1 | 13.8 | 2200
2022-06-24 | C | 155 | 309 | 655 | 48.9 | 48.6 | 33.3 | 0.9 | <0,1 | 9.7 | 1846
2022-06-27 | C | 203 | 274 | 578 | 56.9 | 35.6 | 36.8 | 0.5 | <0,1 | 8.9 | 1993
2022-07-04 | C | 277.5 | 354 | 668 | 150 | 148 | 52.1 | 0.6 | <0,1 | 17.9 | 2080
2022-07-11 | C | 513 | 1358 | 2416 | 92 | 91 | 46.4 | 0.8 | <0,1 | 30.4 | 2310
2022-07-15 | C | 402 | 410 | 818 | 86.4 | 86.2 | 51.1 | 0.2 | <0,03 | 11.6 | 2210
2022-07-19 | C | 215 | 452 | 967 | 34 | 33.9 | 25.8 | 0.7 | <0,1 | 21 | 2430
2022-07-25 | C | 199 | 343 | 674 | 42 | 41.5 | 29.9 | 0.8 | <0,1 | 7.8 | 3400
2022-08-02 | C | 456 | 390 | 796 | 56.1 | 55.9 | 49 | 0.2 | 0 | 7.8 | 2120
2022-08-09 | C | 184 | 266 | 497 | 58 | 56.9 | 42.9 | 0.7 | <0,1 | 8.8 | 2930
2022-08-17 | C | 152 | 197 | 380 | 56.9 | 56 | 32.1 | 0.6 | <0,1 | 7.7 | 2510
2022-08-22 | C | 268 | 300 | 576 | 55 | 54.3 | 27.9 | 0.8 | <0,1 | 11.3 | 2070
2022-08-29 | C | 500 |  | 787 | 61 | 60.3 | 40.1 | 0.5 | <0,1 | 19.9 | 2090
2022-09-06 | C | 788 | 450 | 902 | 50.6 | 50.2 | 46.9 | 0.5 | <0,03 | 14.2 | 1944
2022-09-12 | C | 640 | 360 | 786 | 46 | 45.8 | 32.1 | 0.7 | <0,1 | 12.5 | 1852
2022-09-21 | C | 274 | 360 | 678 | 52.9 | 52.7 | 33.8 | 0.8 | <0,1 | 8.9 | 1996
2022-09-27 | C | 542.5 | 226 | 565 | 45 | 44.8 | 32.1 | 0.5 | <0,1 | 6.1 | 1435
2022-09-30 | P | 164 |  | 1350 | 11.4 |  |  |  |  | 8.1 | 1659
2022-10-03 | C | 77.5 | 182 | 342 | 50 | 49.5 | 33.4 | 0.6 | <0,1 | 31.2 | 1547
2022-10-05 | C | 384 | 448 | 867 | 46 |  |  |  |  | 10.8 | 1427
2022-10-06 | C |  |  | 2305 | [5 empty] | 11.8 | 1982
2022-10-07 | P | 402 |  | 1408 | 34.9 |  |  |  |  | 12 | 13360
2022-10-13 | C | 205 | 704 | 1502 | 41 | 40.5 | 29.9 | 1 | <0,1 | 15.2 | 1729
2022-10-18 | C | 7140 | 2250 | 4360 | 34 | 33.9 | 32.9 | 0.1 | <0,03 | 35.8 | 1415
2022-10-26 | C | 187.5 | 680 | 1304 | 44 | 43.8 | 24 | 0.5 | <0,1 | 7.2 | 3409
2022-10-31 | C | 128 |  | 464 | 43 | 42.9 | 21.6 | 0.5 | >0,1 | 3.6 | 1466
2022-11-04 | C | 462 | 320 | 674 | 36.7 | 35.8 | 29.4 | <2,2 | <0,03 | 8.6 | 1635
2022-11-09 | C | 246 | 271 | 482 | 40.8 | 40 | 33.4 | 1.6 | <0,1 | 5.9 | 1642
2022-11-14 | C | 395 | 201 | 374 | 35 | 34.6 | 26.9 | 0.7 | <0,1 | 2.3 | 1359
2022-11-21 | C | 281 | 284 | 500 | 51 | 50.1 | 39.4 | 1.2 | <0,1 | 6.3 | 1756
2022-11-29 | C | 30 |  | 271 | 37 | 36.6 | 29.4 | 0.9 | <0,1 | 3.6 | 1638
2022-12-07 | C | 63 | 150 | 266 | 28 | 26.9 | 21.3 | 0.5 | <0,1 | 3.9 | 1251
2022-12-12 | C | 56 | 77 | 148 | 27 | 26.8 | 22.5 | 0.3 | <0,1 | 3.4 | 1025
2022-12-20 | C | 117 | 700 | 1390 | 74 | 73.9 | 54.6 | <1,1 | 0.04 | 15 | 2330
2022-12-27 | C | 126 | 200 | 408 | 50 | 49.1 | 36.3 | 0.7 | <0,1 | 5.9 | 1790
2023-01-03 | C | 266 | 360 | 715 | 49.6 | 49 | 48.8 | <1,1 | <0,03 | 9.7 | 1864
2023-01-05 | C |  |  | 833 | [5 empty] | 11.3 | 1966
2023-01-11 | C | 142 | 307 | 642 | 56 | 54.3 | 38.4 | 0.4 | <0,1 | 9.6 | 1894
2023-01-18 | C | 355 | 508 | 972 | 57 | 55.3 | 36.2 | 0.3 | <0,1 | 10.2 | 1859
2023-01-27 | C | 264 | 241 | 453 | 47 | 45.9 | 29.8 | 0.7 | <0,1 | 8.7 | 1722
2023-01-31 | C | 185 |  | 242 | 45 | 44.3 | 32.7 | 0.5 | <0,1 | 5.8 | 1750
2023-02-02 | C | 296 | 94 | 292 | 49.3 | 48.6 | 44.2 | <1,1 | <0,03 | 3.9 | 1669
2023-02-06 | C | 75 | 111 | 235 | 30 | 29 | 29 | 0.6 | <0,1 | 3.9 | 1739
2023-02-14 | C | 227.5 | 231 | 415 | 26 | 25.2 | 22.6 | 0.8 | <0,1 | 10.4 | 1752
2023-02-21 | C | 75 | 124 | 228 | 30 | 29.4 | 23.6 | 0.5 | <0,1 | 4.2 | 2011
2023-02-27 | C | 90 |  | 374 | 40 | 39.7 | 32.7 | 0.6 | <0,1 | 5.9 | 1719
2023-03-09 | C | 144 | 400 | 832 | 68 | 66.4 | 36.2 | 0.7 | <0,1 | 7.5 | 2207
2023-03-10 | C | 244 | 480 | 1102 | 61.4 | 61.3 | 61.1 | <4,4 | 0.06 | 8.8 | 2050
2023-03-13 | C | 163 | 394 | 832 | 47 | 46.8 | 35.2 | 0.5 | <0,1 | 10.1 | 2500
2023-03-17 | C | 450 | 501 | 1169 | 100 | 96.7 | 50.6 | 0.7 | <0,1 | 15.2 | 2084
2023-03-20 | C | 268 | 463 | 861 | 59.7 | 58 | 38.6 | 0.4 | <0,1 | 6.3 | 1894
2023-03-28 | C | 110 | 255 | 558 | 41 | 39.9 | 32.1 | 0.8 | <0,1 | 7.8 | 1779
2023-04-05 | C | >1000 | 1150 | 2470 | 132.2 | 131.8 | 63.4 | <1,1 | <0,03 | 17.75 | 2100
2023-04-12 | C | 199 | 325 | 588 | 58.6 | 57.7 | 42.6 | 0.9 | <0,1 | 8.2 | 1951
2023-04-17 | C | 450 | 423 | 726 | 72 | 69.3 | 52.4 | 0.8 | <0,1 | 10.7 | 1987
2023-04-24 | C | 261 | 289 | 531 | 56.7 | 55.1 | 32.9 | 0.7 | <0,1 | 6.7 | 1942
2023-05-03 | C | 312 | 222 | 358 | 45 |  |  |  |  | 7 | 1896
2023-05-09 | C | 305 | 360 | 645 | 47 | 45.9 | 33.2 | 0.8 | <0,1 | 17.8 | 1849
2023-05-18 | C | 263 | 289 | 620 | 50 | 48.9 | 35.4 | 1 | <0,1 | 9.6 | 1888
2023-05-25 | C | 224 | 133 | 251 | 35 | 34.6 | 26.8 | 0.9 | <0,1 | 8 | 1932
2023-05-30 | C | 122 | 173 | 360 | 37.8 | 37 | 25.9 | 0.3 | <0,1 | 6.8 | 1742
2023-06-06 | C | 298 | 440 | 920 | 52.4 | 43.3 | 30.3 | 9 | <0,03 | 5.65 | 1220
2023-06-14 | C | 147 | 333 | 601 | 42.3 | 40 | 33.4 | 0.8 | <0,1 | 6.7 | 1329
2023-06-22 | C | 125 | 162 | 304 | 38.9 | 35.9 | 31.7 | 1.4 | <0,1 | 2.8 | 979
2023-06-27 | C | 133 | 257 | 411 | 41 | 39.2 | 29.8 | 0.6 | <0,1 | 7.6 | 1239
2023-07-03 | C | 114 | 274 | 448 | 23 | 23 | 22.5 | 0.8 | <0,1 | 5.6 | 1973
2023-07-07 | C | 9216 | 10250 | 19750 | 104.5 | 103.2 | 56.9 | 1.2 | 0.01 | 40.8 | 2520
2023-07-12 | C | 265 | 201 | 411 | 37 | 36.8 | 29.9 | 1.3 | <0,1 | 9.4 | 2018
2023-07-20 | C | 248 | 320 | 677 | 42 | 41.9 | 32.6 | 0.9 | <0,1 | 11.3 | 2050
2023-07-27 | C | 117 | 240 | 460 | 35 | 34.8 | 28.8 | 1.1 | <0,1 | 7.1 | 1856
2023-08-01 | C |  |  | 163 | 32 |  |  |  |  | 4.4 | 1895
2023-08-04 | C | 382 | 460 | 985 | 50.6 | 50.6 | 45.1 | <0,03 | <2,2 | 10.55 | 2050
2023-08-09 | C | 194 | 262 | 501 | 52.3 | 51 | 37.5 | 1.3 | <0,1 | 9.4 | 1903
2023-08-16 | C | 222 | 186 | 343 | 73 | 71.4 | 51 | 0.7 | <0,1 | 10.6 | 1831
2023-08-21 | C | 165 | 229 | 478 | 45 | 44.3 | 36.2 | 0.9 | <0,1 | 7.2 | 1874
2023-08-24 | C | 205 | 285 | 999 | 64 | 63.2 | 58.7 | <0,05 | <0,1 | 13.3 | 1819
2023-08-30 | C | 175 | 274 | 535 | 57 | 56 | 55.2 | <0,03 | <0,1 | 9.3 | 1633
2023-09-05 | C | 302 | 320 | 712 | 40.7 | 40.6 | 23.5 | <1,1 | <0,03 | 48.5 | 1233
2023-09-11 | C | 274 | 302 | 523 | 52 | 51 | 40 | 0.6 | <0,1 | 8.7 | 1736
2023-09-20 | C | 65 | 296 | 659 | 51.4 | 50.8 | 41.2 | 0.3 | <0,1 | 8.7 | 2001
2023-09-26 | C | 100 | 314 | 645 | 30 | 33 | 29 | <0,05 | <0,1 | 7.3 | 1994
2023-10-03 | C | 582 | 470 | 910 | 52.5 | 52.5 | 51.2 | <0,03 | <2,2 | 7.85 | 2030
2023-10-11 | C | 150 | 247 | 487 | 48 | 47.5 | 47 | 1.2 | <0,1 | 8.1 | 1998
2023-10-16 | C | 108 | 222 | 380 | 34 | 33.3 | 30.8 | 0.3 | <0,1 | 6.3 | 1876
2023-10-24 | C | 157 | 247 | 448 | 32 | 31 | 31.5 | <0,03 | <0,1 | 5.9 | 1755
2023-11-03 | C | 614 | 490 | 1180 | 60 | 59.3 | 40.8 | <2,2 | <0,03 | 9.7 | 1165
2023-11-07 | C | 490 | 177 | 392 | 49 | 48.7 | 36.5 | 0.7 | <0,1 | 7.5 | 1807
2023-11-14 | C | 204 | 496 | 886 | 51 | 50 | 38.4 | 1.2 | <0,1 | 8.7 | 1868
2023-11-22 | C | 170 | 350 | 676 | 48 | 46.7 | 32.1 | 0.5 | <0,1 | 7 | 2393
2023-11-29 | C | 155 | 345 | 664 | 63.2 | 62.7 | 31 | <2,2 | <0,1 | 7.4 | 2022
2023-12-05 | C | <10 | 21 | 99 | 7.8 | 3.6 | 5.1 | 2.2 | 2.02 | 0.9 | 1211
2023-12-12 | C | 205 | 480 | 993 | 97 | 95 | 47.6 | 1.2 | <0,1 | 8.4 | 1909
2023-12-20 | C | 273 | 117 | 245 | 47 | 45.6 | 36.9 | 0.5 | <0,1 | 3.8 | 1885
2023-10-28 | C | 215 | 122 | 258 | 45 | 45.5 | 44 | 0.5 | <0,1 | 8 | 1874
2024-01-03 | C | 85 | 180 | 479 | 70.6 | 75.2 | 68.4 | <0,03 | <2,2 | 4.5 | 1801
2024-01-08 | C | 200 | 138 | 285 | 45 | 45 | 29.1 | 0.3 | <0,1 | 5.8 | 1678
2024-01-18 | C | 129 | 66 | 138 | 35 | 33.8 | 22.4 | 0.4 | <0,1 | 5.3 | 892
2024-01-22 | C | 223 | 148 | 223 | 42 | 41.7 | 30.1 | 0.3 | <0,1 | 6.1 | 1921
2024-01-29 | C | 215 | 1004 | 2012 | 124 | 120.8 | 70.8 | 1.2 | <0,1 | 15.3 | 2356
2024-01-30 | C | 415 | 1011 | 1847 | 130 | 128 | 69.9 | 2.7 | <0,1 | 16.7 | 2681
2024-02-06 | C | 110 | 171 | 254 | 43 | 40 | 41 | <0,03 | <0,0 | 5.4 | 2478
2024-02-14 | C | 96 | 57 | 116 | 47 | 45.9 | 35.7 | 0.3 | <0,1 | 5.8 | 1372
2024-02-20 | C | 380 | 345 | 709 | 53 | 52.2 | 39.6 | 0.6 | <0,1 | 11.9 | 1857
2024-02-23 | C | 260 | 580 | 1165 | 51.2 | 51.2 | 49 | <1,1 | <0,03 | 4.95 | 1816
2024-02-28 | C | 128 | 242 | 460 | 37 | 35 | 36 | <0,03 | <0,1 | 6.9 | 1827
2024-03-05 | C | 107 | 160 | 308 | 48 | 47.9 | 36.2 | 0.7 | <0,1 | 9.2 | 1614
2024-03-07 | P | 241 | 222 | 449 | 50 | 49 | 37.9 | 0.5 | <0,1 | 5.8 | 1702
2024-03-14 | P | 261 | 301 | 581 | 49 | 48.3 | 35.1 | 0.6 | <0,1 | 7.3 | 1590
2024-03-20 | C | 201 | 740 | 1525 | 82.1 | 81.9 | 78.5 | <2,2 | <0,03 | 9.5 | 2260
2024-03-21 | C | 110 | 372 | 821 | 52 | 50.3 | 36.5 | 0.7 | <0,1 | 8.7 | 1952
2024-03-26 | C | 104 | 88 | 166 | 26 | 25.8 | 19.8 | 0.5 | <0,1 | 2.2 | 635
2024-04-01 | C | 142 | 255 | 476 | 42 | 41.4 | 30.1 | 0.6 | <0,1 | 4.5 | 1067
2024-04-04 | C | 118 | 96 | 386 | 59 | 59 | 54.8 | <2,2 | <0,03 | 9.4 | 2140
2024-04-10 | C | 117.5 | 306 | 612 | 66 | 64.1 | 42.6 | 1.2 | <0,1 | 10.8 | 2118
2024-04-16 | C | 88 | 92 | 158 | 37 | 36.3 | 29.8 | 0.3 | <0,1 | 5.2 | 2052
2024-04-23 | C | 520 | 2500 | 4607 | 147 | 142.9 | 88.9 | 1.6 | <0,1 | 20.3 | 2235
2024-04-30 | C | 133 | 222 | 416 | 53 | 52.1 | 33.8 | 0.8 | <0,1 | 6.5 | 1005
2024-05-07 | C | 200 | 792 | 1302 | 56 | 54.7 | 36.1 | 0.6 | <0,1 | 10.5 | 1594
2024-05-13 | C | 141 | 234 | 441 | 43 | 42.2 | 32.4 | 0.7 | <0,1 | 8.1 | 1819
2024-05-21 | C | 136 | 420 | 735 | 66.1 | 65.8 | 63 | <1,1 | <0,03 | 19.9 | 2111
2024-05-28 | C | 153 | 162 | 350 | 65 | 63.8 | 40.2 | 0.5 | <0,1 | 8 | 1928
2024-06-03 | C | 375 | 1949 | 2635 | 143 | 142.3 | 70.8 | 0.7 | <0,1 | 18.6 | 2565
2024-06-07 | C | >1000 | 1350 | 3000 | 147.7 | 147.7 | 91.7 | <2,2 | <0,03 | 14.6 | 2110
2024-06-12 | C | 1277.5 | 895 | 1589 | 103 | 102 | 67.4 | 0.5 | <0,1 | 14.8 | 1417
2024-06-18 | C | 165 | 408 | 879 | 54 | 53.8 | 41.2 | 0.6 | <0,1 | 9.3 | 2156
2024-06-25 | C | 119 | 170 | 370 | 35 | 35 | 31 | 0.4 | <0,1 | 6.9 | 1927
2024-07-01 | C | 150 | 153 | 265 | 49 | 47.9 | 33.2 | 0.5 | <0,1 | 2.8 | 1115
2024-07-05 | C | 84 | 180 | 538 | 58.3 | 58 | 57.9 | <2,2 | <0,03 | 9.25 | 2330
2024-07-08 | C | 287 | 585 | 1017 | 60 | 58.7 | 42.9 | 0.7 | <0,1 | 11.5 | 2303
2024-07-17 | C | 323 | 493 | 986 | 83 | 80.4 | 51.3 | 0.6 | <0,1 | 14 | 1907
2024-07-22 | C | 350 | 970 | 1940 | 124 | 120.3 | 68.4 | 1.2 | <0,1 | 14.3 | 1914
2024-07-29 | C | 246 | 368 | 717 | 42 | 41.6 | 29.8 | 0.8 | <0,1 | 5.7 | 1523
2024-08-02 | C | 39 | 54 | 197 | 31.2 | 30.6 | 29.3 | <2,2 | <0,03 | 5.94 | 1609
2024-08-06 | C | 283 | 369 | 738 | 59 | 57.9 | 34.2 | 0.8 | <0,1 | 9.6 | 1905
2024-08-12 | C | 177 | 288 | 520 | 48 | 47.8 | 36.9 | 0.6 | <0,1 | 5.8 | 1990
2024-08-19 | C | 312 | 460 | 920 | 100 | 99.1 | 63.4 | 0.7 | <0,1 | 9.9 | 2276
2024-08-29 | C | 284 | 702 | 1230 | 48 | 48 | 32.1 | 0.9 | <0,1 | 8.9 | 1790
2024-09-03 | C | <10 | 21 | 101 | 24.7 | 20.3 | 22.9 | <1,1 | 4.21 | 2.6 | 1553
2024-09-05 | C | 323 | 169 | 392 | 43 | 42.5 | 43 | <1,1 | <0,1 | 13 | 2099
2024-09-09 | C | 250 | 2525 | 5105 | 147 | 145 | 144.7 | <1,1 | <0,1 | 31.7 | 2767
2024-09-16 | C | 193 | 65.2 | 125 | 65 | 65.5 | 64 | <1,1 | <0,1 | 10.2 | 1980
2024-09-24 | C | 205 | 173 | 274 | 31 | 29.8 | 28.4 | <1,1 | <0,1 | 7.9 | 1608
2024-10-01 | C | 213 | 217 | 495 | 51 | 49.5 | 47 | 0.5 | <0,1 | 6.9 | 1802
2024-10-02 | C | 168 | 155 | 466 | 43.9 | 43.9 | 38.6 | <2,2 | <0,03 | 8.75 | 1935
2024-10-08 | C | 247 | 430 | 807 | 43 | 41.5 | 39 | 0.6 | <0,1 | 4.7 | 1625
2024-10-15 | C | 213 | 125 | 429 | 42 | 41.8 | 40.5 | 0.4 | <0,1 | 5.6 | 1996
2024-10-22 | C | 195 | 225 | 445 | 54 | 53.8 | 53.5 | 0.5 | <0,1 | 4.1 | 1946
2024-10-31 | C | 203 | 153 | 453 | 47 | 46.7 | 46.5 | 0.5 | <0,1 | 5.3 | 1925
2024-11-04 | C | 189 | 110 | 188 | 20 | 19.8 | 19.5 | 0.5 | <0,1 | 8.8 | 1674
2024-11-11 | C | 200 | 225 | 449 | 34 | 33.7 | 33.5 | 0.5 | <0,1 | 6.9 | 1875
2024-11-22 | C | 644 | 1450 | 3240 | 54.9 | 54.7 | 39.9 | <2,2 | <0,03 | 9.5 | 1777
2024-11-25 | C | 185 | 243 | 469 | 42 | 41.7 | 40 | 0.5 | <0,1 | 5.7 | 2843
2024-12-02 | C | 273 | 577 | 1154 | 55 | 55.3 | 55.7 | 0.6 | <0,1 | 18.4 | 2344
2024-12-03 | C | 414 | 660 | 1285 | 63.4 | 63.2 | 50.1 | <2,2 | <0,03 | 13.65 | 2070
2024-12-12 | C | 645 | 687 | 1373 | 61 | 60 | 57 | 0.5 | <0,1 | 13.5 | 1965
2024-12-16 | C | 324 | 679 | 1357 | 46 | 45 | 41.2 | 0.6 | <0,03 | 13 | 1831
2024-12-17 | C | 231 | 220 | 494 | 45 | 44.3 | 40 | 0.6 | <0,1 | 9.9 | 2104
2024-12-26 | C | 207 | 240 | 481 | 50 | 49.8 | 36.9 | 0.7 | <0,1 | 7.5 | 2104
* P = Puntual
* C = Compuesta 24h

## ENERGÍA EDAR
CONSUMO ELÉCTRICO
Tarifa | 6.1TD | CUPS | ES0021000012668837QC
Potencia Contratada | P1 | P2 | P3 | P4 | P5 | P6
KW | 32 | 36 | 36 | 36 | 36 | 36
| P1: CONSUMO RED ENERGÍA ACTIVA (kWh) | CONSUMO ENERGÍA REACTIVA (kVAr) | [5 empty] | MAXÍMETRO (kW) | [5 empty] | EXCESO DE POTENCIA (kW)
Fecha | P1 (A) | P2 (A) | P3 (A) | P4 (A) | P5 (A) | P6 (A) | P1 (R) | P2 (R) | P3 (R) | P4 (R) | P5 (R) | P6 (R) | P1 (M) | P2 (M) | P3 (M) | P4 (M) | P5 (M) | P6 (M) | P1 (E) | P2 (E) | P3 (E) | P4 (E) | P5 (E) | P6 (E)
2022-01-01 | 2749.3038 | 2015.7805 | 0 | 0 | 0 | 4896.9157
2022-02-01 | 2796.5372 | 2259.6021 | 0 | 0 | 0 | 4505.7807
2022-03-01 | 0 | 2522.593 | 2398.771 | 0 | 0 | 4856.076
2022-04-01 | 0 | 0 | 0 | 2401.8466 | 2275.6707 | 4692.1627
2022-05-01 | 0 | 0 | 0 | 2496 | 2135 | 4773
2022-06-01 | 0 | 0 | 3032 | 2352 | 0 | 4790
2022-07-01 | 3094 | 2385 | 0 | 0 | 0 | 5650
2022-08-01 | 0 | 0 | 3264 | 2530 | 0 | 5511
2022-09-01 | 0 | 0 | 2858 | 2512 | 0 | 5225
2022-10-01 | 0 | 0 | 0 | 1869 | 1818 | 4901
2022-11-01 | 0 | 2232 | 1828 | 0 | 0 | 4210
2022-12-01 | 2085 | 1892 | 0 | 0 | 0 | 5278
2023-01-01 | 2096 | 2080 | 0 | 0 | 0 | 5425
2023-02-01 | 2276 | 2386 | 0 | 0 | 0 | 4676
2023-03-01 | 0 | 2490 | 2717 | 0 | 0 | 4796
2023-04-01 | 0 | 0 | 0 | 1827 | 2309 | 5521
2023-05-01 | 0 | 0 | 0 | 2513 | 2557 | 4609
2023-06-01 | 0 | 0 | 2088 | 2214 | 0 | 4114
2023-07-01 | 2566 | 2161 | 0 | 0 | 0 | 4995
2023-08-01 | 0 | 0 | 2851 | 1997 | 0 | 4652
2023-09-01 | 0 | 0 | 1611 | 1619 | 0 | 3747
2023-10-01 | 0 | 0 | 0 | 1446 | 1012 | 3342
2023-11-01 | 0 | 1991 | 1312 | 0 | 0 | 3650
2023-12-01 | 1703 | 1111 | 0 | 0 | 0 | 4269
2024-01-01 | 2586 | 1947 | 0 | 0 | 0 | 4443
2024-02-01 | 1902 | 1595 | 0 | 0 | 0 | 3448
2024-03-01 | 0 | 2083 | 1660 | 0 | 0 | 4250
2024-04-01 | 0 | 0 | 0 | 1877 | 1498 | 3638
2024-05-01 | 0 | 0 | 0 | 2167 | 1691 | 4026
2024-06-01 | 0 | 0 | 1874 | 1512 | 0 | 3555
2024-07-01 | 2086 | 1989 | 0 | 0 | 0 | 4262
2024-08-01 | 0 | 0 | 2365 | 2019 | 0 | 5100
2024-09-01 | 0 | 0 | 2666 | 1874 | 0 | 4465
2024-10-01 | 0 | 0 | 0 | 2697 | 1890 | 4727
2024-11-01 | 0 | 2463 | 1706 | 0 | 0 | 4886
2024-12-01 | 1828 | 1485 | 0 | 0 | 0 | 5052

## REACTIVOS
CONSUMO REACTIVOS
Fecha | Coagulante (kg/mes) | Polielectrolito (kg/mes)
2022-01-01 |  | 50
2022-02-01 |  | 0
2022-03-01 |  | 25
2022-04-01 |  | 50
2022-05-01 |  | 50
2022-06-01 |  | 75
2022-07-01 |  | 100
2022-08-01 |  | 75
2022-09-01 |  | 75
2022-10-01 |  | 25
2022-11-01 |  | 35
2022-12-01 |  | 0
2023-01-01 |  | 0
2023-02-01 |  | 35
2023-03-01 |  | 75
2023-04-01 |  | 100
2023-05-01 |  | 100
2023-06-01 |  | 75
2023-07-01 |  | 75
2023-08-01 |  | 100
2023-09-01 |  | 50
2023-10-01 |  | 25
2023-11-01 |  | 75
2023-12-01 |  | 75
2024-01-01 |  | 100
2024-02-01 |  | 50
2024-03-01 |  | 25
2024-04-01 |  | 25
2024-05-01 |  | 50
2024-06-01 |  | 25
2024-07-01 |  | 50
2024-08-01 |  | 75
2024-09-01 |  | 75
2024-10-01 |  | 25
2024-11-01 |  | 50
2024-12-01 |  | 75

## RESIDUOS
GESTIÓN DE RESIDUOS
| CRIBADOS (RSU) (Tn) | ARENAS (Tn) | GRASAS (Tn) | RESIDUOS PELIGROSOS (Tn) |  |  |  |  | PLÁSTICOS (Tn) |  | LODOS (Tn Materia Húmeda)
Año | 190801 | 190802 | 190809 | 130205 | 150110 | 150202 | 160504 | 160506 | 150102 | 200139 | 190805 | OBSERVACIONES | Fangos Espesados Trasladados (m3)
2022 | 6.42 | [9 empty] | 200
2023 | 11.28 | [9 empty] | 188
2024 | 7.76 | [9 empty] | 196

## OBSERVACIONES
OBSERVACIONES
- Se detectan vertidos habitualmente a lo largo del año sin procedencia determinada.