## 22MY_EDAR
EDAR |  |  |  | FECHA ACTUALIZACIÓN INVENTARIO |  | INVENTARIO
MINAYA |  |  |  | 2025-12-01
INSTALACIONES |  |  | CARACTERÍSTICAS TÉCNICAS | [6 empty] | ESTADO CONSERVACIÓN
LISTADO INSTALACIONES | LINEA DE TRATAMIENTO | TIPO DE EQUIPO | ACCIONAMIENTO | CONTROL | MARCA | MODELO | NÚMERO DE SERIE | POTENCIA (KW) | INTENSIDAD NOMINAL (A) | ESTADO
EQUIPAMIENTO ELECTROMECÁNICO
Reja de gruesos manual | PRETRATAMIENTO | OTROS | ------ | MANUAL | DAGA | - | - | - | - | ACEPTABLE
Cuchara bivalva (100L) | PRETRATAMIENTO | OTROS | MANUAL | PLC-INDEPEND. | BLUG | C2A-100 | 10633-404 | 3 | - | ACEPTABLE
Polipasto eléctrico (1000kg) | PRETRATAMIENTO | OTROS | MANUAL | PLC-INDEPEND. | VICINAY | C.10,6,N 2/1 | - | 1.18 |  | ACEPTABLE
Bomba 1 Agua bruta (124 m3/h 2,6 KW) | PRETRATAMIENTO | BOMBA SUMERGIBLE | V.F. | SCADA | GRUNDFOS | SEV.80.80.22.4 | - | 2.6 | 5.9 | ACEPTABLE
Bomba 2 Agua bruta (124 m3/h 2,6 KW) | PRETRATAMIENTO | BOMBA SUMERGIBLE | ARRANQUE DIRECTO | SCADA | GRUNDFOS | SEV.80.80.22.4 | - | 2.6 | 5.9 | ACEPTABLE
Tomamuestras automático | PRETRATAMIENTO | OTROS | MANUAL | MANUAL | ENDRESS HAUSER | ASP STATION 2000 | 670048040B5 | - | - | DEFICIENTE
Reja manual linea 2 (pretratamiento) | PRETRATAMIENTO | OTROS | MANUAL | MANUAL | - | - | - | - | - | ACEPTABLE
Rototamiz (47 m3/h 0,37 KW) | PRETRATAMIENTO | OTROS | ARRANQUE DIRECTO | SCADA | DAGA | MR36 - 930720105 | 1659-B0/03 | 0.3 | 0.7 | ACEPTABLE
Agitador cámara anaerobia (1,3 KW) | TRATAMIENTO SECUNDARIO | ACELERADOR DE FLUJO | ARRANQUE DIRECTO | SCADA | GRUNDFOS | AMD.18.32.950 |  | 1.8 | - | ACEPTABLE
Acelerador flujo biológico 1 (4 KW) | TRATAMIENTO SECUNDARIO | ACELERADOR DE FLUJO | ARRANQUE DIRECTO | SCADA | GRUNDFOS | AFG.40.130.93 |  | 4 | 9.3 | ACEPTABLE
Acelerador flujo biológico 2 (4 KW) | TRATAMIENTO SECUNDARIO | ACELERADOR DE FLUJO | ARRANQUE DIRECTO | SCADA | GRUNDFOS | AFG.40.130.93 | 96094855 | 4 | 9.3 | DEFICIENTE
Rotor de aireación 1 | TRATAMIENTO SECUNDARIO | ROTOR | ARRANQUE Y-Δ | SCADA | CIDA -AEG | OR1B12.5/15-AM132MZA4W1 | Y02305-30195953 0003 | 9.2 | 11.1 | ACEPTABLE
Rotor de aireación 2 | TRATAMIENTO SECUNDARIO | ROTOR | ARRANQUE Y-Δ | SCADA | CIDA -AEG | OR1B12.5/15-AM132MZA4W1 | Y02305-30195953 0006 | 9.2 | 11.1 | ACEPTABLE
Compuerta manual biológico 1 (0,5m) | TRATAMIENTO SECUNDARIO | OTROS | ------ | ------ | - | - | - | - | - | ACEPTABLE
Compuerta manual biológico 2 (0,5m) | TRATAMIENTO SECUNDARIO | OTROS | ------ | ------ | - | - | - | - | - | ACEPTABLE
Compuerta manual biológico 3 (0,5m) | TRATAMIENTO SECUNDARIO | OTROS | ------ | ------ | - | - | - | - | - | ACEPTABLE
Bomba de recirculación de fangos 1 | TRATAMIENTO SECUNDARIO | BOMBA SUMERGIBLE | V.F. | SCADA | GRUNDFOS | SEV.80.80.13.4.50D | 9604775700001939 | 1.3 | 3.9 | ACEPTABLE
Bomba de recirculación de fangos 2 | TRATAMIENTO SECUNDARIO | BOMBA SUMERGIBLE | V.F. | SCADA | GRUNDFOS | SEV.80.80.13.4.50D | 9604775700001941 | 1.3 | 3.9 | ACEPTABLE
Bomba purga de fango | TRATAMIENTO SECUNDARIO | BOMBA TORNILLO | ARRANQUE DIRECTO | SCADA | MONO | CBO5KAE1R1/G | C185602/03 | 3 | 12 | ACEPTABLE
Puente decantador | TRATAMIENTO SECUNDARIO | OTROS | ARRANQUE DIRECTO | SCADA | DAGA | MR06 | 1659-50/01 | 0.2 | 0.65 | ACEPTABLE
Grupo de presión | OTROS | OTROS | NEUMATICO | SCADA | ITUR | SILEN-07/400T2 | 2 BOMBAS+CALDERÍN | 3.5 | 11.9 | DEFICIENTE
Polipasto manual foso | OTROS | OTROS | MANUAL | MANUAL | VICINAY | POLY | - | - | - | ACEPTABLE
Polipasto manual centrífuga | OTROS | OTROS | MANUAL | MANUAL | VICINAY | POLY | - | - | - | ACEPTABLE
Espesador rotativo | LINEA DE FANGOS | OTROS | ARRANQUE DIRECTO | SCADA | TEKNOFANGHI | SCRUDRAIN | C04/00112/1/1 | 0.75 | 3.4 | ACEPTABLE
Bomba dosificadora de poli para espesador | DOSIFICACIÓN REACTIVOS | OTROS | ARRANQUE DIRECTO | SCADA | TFG-FLYGT | MC201PP11 | - | 0.3 | - | ACEPTABLE
Bomba dosificadora de poli para centrífuga | DOSIFICACIÓN REACTIVOS | OTROS | ARRANQUE DIRECTO | SCADA | TFG-FLYGT | MC201PP11 | - | 0.3 | - | ACEPTABLE
Bomba de fango a centrifuga | LINEA DE FANGOS | BOMBA TORNILLO | ARRANQUE DIRECTO | SCADA | MONO | CBO5KAE1R1/G | C185588/04 | 3 | 12/6,9 | ACEPTABLE
Centrífuga | LINEA DE FANGOS | CENTRÍFUGA | ARRANQUE DIRECTO | SCADA | PIERALISI | ESTRATTORECENTRIFUGO | M07294 | 11 | 19.2 | ACEPTABLE
Cinta transportadora fango | LINEA DE FANGOS | OTROS | ARRANQUE DIRECTO | SCADA | CINTASA | C | - | 1.1 | - | ACEPTABLE
Agitador depósito preparador de poli a espesador | LINEA DE FANGOS | OTROS | ARRANQUE DIRECTO | SCADA | TFB-FLYGT | NAL 4CB 3231-287-200 | 409272 | 0.75 | - | ACEPTABLE
Agitador depósito preparador de poli a deshidratación | LINEA DE FANGOS | OTROS | ARRANQUE DIRECTO | SCADA | TFB-FLYGT | NAL 4CB 3231-287-200 | 409271 | 0.75 | - | ACEPTABLE
Bomba de achique | LINEA DE FANGOS | BOMBA SUMERGIBLE | ARRANQUE DIRECTO | MANUAL | TFB-FLYGT | KP 250 A1 | - | - | - | ACEPTABLE
Electroválvulas de deshidratación | LINEA DE FANGOS | OTROS | ------ | ------ | - | - | - | - | - | ACEPTABLE
Válvula compuerta 50 1 | OTROS | OTROS | ------ | ------ | - | - | - | - | - | ACEPTABLE
Válvula compuerta 50 2 | OTROS | OTROS | ------ | ------ | - | - | - | - | - | ACEPTABLE
Válvula compuerta 50 3 | OTROS | OTROS | ------ | ------ | - | - | - | - | - | ACEPTABLE
Válvula compuerta 100 1 | OTROS | OTROS | ------ | ------ | - | - | - | - | - | ACEPTABLE
Válvula compuerta 100 2 | OTROS | OTROS | ------ | ------ | - | - | - | - | - | ACEPTABLE
Válvula compuerta 100 3 | OTROS | OTROS | ------ | ------ | - | - | - | - | - | ACEPTABLE
Válvula compuerta 100 4 | OTROS | OTROS | ------ | ------ | - | - | - | - | - | ACEPTABLE
Válvula compuerta 100 5 | OTROS | OTROS | ------ | ------ | - | - | - | - | - | ACEPTABLE
Válvula compuerta 100 6 | OTROS | OTROS | ------ | ------ | - | - | - | - | - | ACEPTABLE
Válvula compuerta 100 7 | OTROS | OTROS | ------ | ------ | - | - | - | - | - | ACEPTABLE
Válvula compuerta 65 1 | OTROS | OTROS | ------ | ------ | - | - | - | - | - | ACEPTABLE
Válvula compuerta 65 2 | OTROS | OTROS | ------ | ------ | - | - | - | - | - | ACEPTABLE
Válvula de retención 100 1 | OTROS | OTROS | ------ | ------ | - | - | - | - | - | ACEPTABLE
Válvula de retención 100 2 | OTROS | OTROS | ------ | ------ | - | - | - | - | - | ACEPTABLE
Válvula de retención 100 3 | OTROS | OTROS | ------ | ------ | - | - | - | - | - | ACEPTABLE
Válvula de retención 100 4 | OTROS | OTROS | ------ | ------ | - | - | - | - | - | ACEPTABLE
Válvula de bola de PVC 32 1 | OTROS | OTROS | ------ | ------ | - | - | - | - | - | ACEPTABLE
Válvula de bola de PVC 32 2 | OTROS | OTROS | ------ | ------ | - | - | - | - | - | ACEPTABLE
Válvula de bola de PVC 32 3 | OTROS | OTROS | ------ | ------ | - | - | - | - | - | ACEPTABLE
Válvula de bola de PVC 32 4 | OTROS | OTROS | ------ | ------ | - | - | - | - | - | ACEPTABLE
Válvula de bola de PVC 32 5 | OTROS | OTROS | ------ | ------ | - | - | - | - | - | ACEPTABLE
Válvula de bola de PVC 32 6 | OTROS | OTROS | ------ | ------ | - | - | - | - | - | ACEPTABLE
Válvula de bola de PVC 1. 1 | OTROS | OTROS | ------ | ------ | - | - | - | - | - | ACEPTABLE
Válvula de bola de PVC 1. 2 | OTROS | OTROS | ------ | ------ | - | - | - | - | - | ACEPTABLE
Válvula de bola de PVC 1. 3 | OTROS | OTROS | ------ | ------ | - | - | - | - | - | ACEPTABLE
Válvula de bola de PVC 1. 4 | OTROS | OTROS | ------ | ------ | - | - | - | - | - | ACEPTABLE
Válvula de bola de PVC 1. 5 | OTROS | OTROS | ------ | ------ | - | - | - | - | - | ACEPTABLE
Válvula de bola de PVC 2. 1 | OTROS | OTROS | ------ | ------ | - | - | - | - | - | ACEPTABLE
Válvula de bola de PVC 2. 2 | OTROS | OTROS | ------ | ------ | - | - | - | - | - | ACEPTABLE
Válvula de bola de PVC 2. 3 | OTROS | OTROS | ------ | ------ | - | - | - | - | - | ACEPTABLE
Válvula de bola de PVC 2. 4 | OTROS | OTROS | ------ | ------ | - | - | - | - | - | ACEPTABLE
Válvula de bola de PVC 2. 5 | OTROS | OTROS | ------ | ------ | - | - | - | - | - | ACEPTABLE
Válvula de bola de PVC 2. 6 | OTROS | OTROS | ------ | ------ | - | - | - | - | - | ACEPTABLE
Válvula de bola de PVC 2. 7 | OTROS | OTROS | ------ | ------ | - | - | - | - | - | ACEPTABLE
Válvula de bola de PVC 2. 8 | OTROS | OTROS | ------ | ------ | - | - | - | - | - | ACEPTABLE
Válvula de bola de PVC 2. 9 | OTROS | OTROS | ------ | ------ | - | - | - | - | - | ACEPTABLE
Válvula de bola de PVC 2. 10 | OTROS | OTROS | ------ | ------ | - | - | - | - | - | ACEPTABLE
Válvula de mariposa 50 1 | OTROS | OTROS | ------ | ------ | - | - | - | - | - | ACEPTABLE
Válvula de mariposa 50 2 | OTROS | OTROS | ------ | ------ | - | - | - | - | - | ACEPTABLE
Válvula de mariposa 50 3 | OTROS | OTROS | ------ | ------ | - | - | - | - | - | ACEPTABLE
Válvula de mariposa 50 4 | OTROS | OTROS | ------ | ------ | - | - | - | - | - | ACEPTABLE
Válvula de mariposa 50 5 | OTROS | OTROS | ------ | ------ | - | - | - | - | - | ACEPTABLE
Válvula de mariposa 50 6 | OTROS | OTROS | ------ | ------ | - | - | - | - | - | ACEPTABLE
Válvula de mariposa 50 7 | OTROS | OTROS | ------ | ------ | - | - | - | - | - | ACEPTABLE
Válvula de mariposa 50 8 | OTROS | OTROS | ------ | ------ | - | - | - | - | - | ACEPTABLE
Válvula de mariposa 50 9 | OTROS | OTROS | ------ | ------ | - | - | - | - | - | ACEPTABLE
Válvula de mariposa 50 10 | OTROS | OTROS | ------ | ------ | - | - | - | - | - | ACEPTABLE
Válvula de bola normal 50 1 | OTROS | OTROS | ------ | ------ | - | - | - | - | - | ACEPTABLE
Válvula de bola normal 25 1 | OTROS | OTROS | ------ | ------ | - | - | - | - | - | ACEPTABLE
Válvula de bola normal 25 2 | OTROS | OTROS | ------ | ------ | - | - | - | - | - | ACEPTABLE
Válvula de bola normal 25 3 | OTROS | OTROS | ------ | ------ | - | - | - | - | - | ACEPTABLE
Válvula de bola normal 32 1 | OTROS | OTROS | ------ | ------ | - | - | - | - | - | ACEPTABLE
Válvula de bola normal 32 2 | OTROS | OTROS | ------ | ------ | - | - | - | - | - | ACEPTABLE
Válvula de bola normal 32 3 | OTROS | OTROS | ------ | ------ | - | - | - | - | - | ACEPTABLE
Válvula de bola normal 32 4 | OTROS | OTROS | ------ | ------ | - | - | - | - | - | ACEPTABLE
Válvula de bola normal 15 1 | OTROS | OTROS | ------ | ------ | - | - | - | - | - | ACEPTABLE
Válvula de bola normal 15 2 | OTROS | OTROS | ------ | ------ | - | - | - | - | - | ACEPTABLE
Válvula de bola normal 15 3 | OTROS | OTROS | ------ | ------ | - | - | - | - | - | ACEPTABLE
Válvula de bola normal 15 4 | OTROS | OTROS | ------ | ------ | - | - | - | - | - | ACEPTABLE
Válvula de bola normal 15 5 | OTROS | OTROS | ------ | ------ | - | - | - | - | - | ACEPTABLE
Válvula de bola normal 15 6 | OTROS | OTROS | ------ | ------ | - | - | - | - | - | ACEPTABLE
Electroválvula SICONTROL 1 | OTROS | OTROS | ------ | ------ | - | - | - | - | - | ACEPTABLE
Electroválvula SICONTROL 2 | OTROS | OTROS | ------ | ------ | - | - | - | - | - | ACEPTABLE
Electroválvula SICONTROL 3 | OTROS | OTROS | ------ | ------ | - | - | - | - | - | ACEPTABLE
Electroválvula SICONTROL 4 | OTROS | OTROS | ------ | ------ | - | - | - | - | - | ACEPTABLE
Electroválvula SICONTROL 5 | OTROS | OTROS | ------ | ------ | - | - | - | - | - | ACEPTABLE
Electroválvula SICONTROL 6 | OTROS | OTROS | ------ | ------ | - | - | - | - | - | ACEPTABLE
Electroválvula SICONTROL 7 | OTROS | OTROS | ------ | ------ | - | - | - | - | - | ACEPTABLE
INSTRUMENTACIÓN
Medidor de nivel ultrasonidos pozo entrada | INSTRUMENTACIÓN | INSTRUMENTACIÓN | ------ | SCADA | LANA SARRATE | THE PROBE | - | - | - | DEFICIENTE
Boya de nivel | INSTRUMENTACIÓN | INSTRUMENTACIÓN | [7 empty] | ACEPTABLE
Boya de nivel recirculación | INSTRUMENTACIÓN | INSTRUMENTACIÓN | [7 empty] | ACEPTABLE
Caudalímetro entrada | INSTRUMENTACIÓN | INSTRUMENTACIÓN | ------ | SCADA | ENDRESS HAUSER | PROMAG W | 6708AC19000 | - | - | ACEPTABLE
Caudalímetro recirculación de fangos | INSTRUMENTACIÓN | INSTRUMENTACIÓN | ------ | SCADA | ENDRESS HAUSER | PROMAG W | - | - | - | ACEPTABLE
Caudalímetro fango a deshidratación | INSTRUMENTACIÓN | INSTRUMENTACIÓN | ------ | SCADA | ENDRESS HAUSER | PROMAG W | - | - | - | ACEPTABLE
Caudalímetro de Salida | INSTRUMENTACIÓN | INSTRUMENTACIÓN | ------ | SCADA | SIEMENS | SITRANS FM MAG 6000 CT 5100W | N1P6035218 | 5.1 |  | ACEPTABLE
Caudalímetro fango espesado | INSTRUMENTACIÓN | INSTRUMENTACIÓN | ------ | SCADA | ENDRESS HAUSER | PROMAG W | - | - | - | DEFICIENTE
Medidor de oxígeno 1 | INSTRUMENTACIÓN | INSTRUMENTACIÓN | ------ | SCADA | ENDRESS HAUSER | LIQUISYS M | - | - | - | ACEPTABLE
Medidor de oxígeno 2 | INSTRUMENTACIÓN | INSTRUMENTACIÓN | ------ | SCADA | ENDRESS HAUSER | LIQUISYS M | - | - | - | ACEPTABLE
Medidor de nivel ultrasónico deposito fangos | INSTRUMENTACIÓN | INSTRUMENTACIÓN | ------ | SCADA | LANA SARRATE | THE PROBE | - | - | - | ACEPTABLE
INSTALACIONES ELÉCTRICAS Y AUTOMATIZACIÓN
Celdas MT
Transformador | INSTALACIÓN ELÉCTRICA | INSTALACIÓN ELÉCTRICA | ------ | ------ | - | - | - | - | - | ACEPTABLE
CGBT
CCMs (incluso arranque motores) | INSTALACIÓN ELÉCTRICA | INSTALACIÓN ELÉCTRICA | ------ | ------ | - | - | - | - | - | ACEPTABLE
Batería condensadores | INSTALACIÓN ELÉCTRICA | INSTALACIÓN ELÉCTRICA | ------ | ------ | SCHNEIDER ELECTRIC | VARLOGIC RT6 | - | - | - | ACEPTABLE
Cableado y canalizaciones | INSTALACIÓN ELÉCTRICA | INSTALACIÓN ELÉCTRICA | ------ | ------ | - | - | - | - | - | ACEPTABLE
Red de puesta a tierra | INSTALACIÓN ELÉCTRICA | INSTALACIÓN ELÉCTRICA | ------ | ------ | - | - | - | - | - | ACEPTABLE
SCADA (software y programacion) | INSTALACIÓN ELÉCTRICA | INSTALACIÓN ELÉCTRICA | ------ | ------ | - | - | - | - | - | ACEPTABLE
PLC | INSTALACIÓN ELÉCTRICA | INSTALACIÓN ELÉCTRICA | ------ | ------ | MODICON | - | - | - | - | DEFICIENTE
ORDENADOR | INSTALACIÓN ELÉCTRICA | INSTALACIÓN ELÉCTRICA | ------ | ------ | GENERICO | PENTIUM 4 | - | - | - | DEFICIENTE
Sinoptico | INSTALACIÓN ELÉCTRICA | INSTALACIÓN ELÉCTRICA | ------ | ------ | - | - | - | - | - | ACEPTABLE
SAI | INSTALACIÓN ELÉCTRICA | INSTALACIÓN ELÉCTRICA | ------ | ------ | SALICRU | SLC-1500-TWIN PRO2 | 232017A72437 | - | - | ACEPTABLE
URBANIZACIÓN
Cerramiento Perimetral | OTROS | OTROS | ------ | ------ | - | - | - | - | - | ACEPTABLE
Viales | OTROS | OTROS | ------ | ------ | - | - | - | - | - | DEFICIENTE
Bordillos y aceras | OTROS | OTROS | ------ | ------ | - | - | - | - | - | DEFICIENTE
Jardinería | OTROS | OTROS | ------ | ------ | - | - | - | - | - | ACEPTABLE
VARIOS
Edificios | OTROS | OTROS | ------ | ------ | - | - | - | - | - | DEFICIENTE
Barandillas | OTROS | OTROS | ------ | ------ | - | - | - | - | - | ACEPTABLE
Trámex | OTROS | OTROS | ------ | ------ | - | - | - | - | - | DEFICIENTE
Escaleras | OTROS | OTROS | ------ | ------ | - | - | - | - | - | DEFICIENTE
Calderería | OTROS | OTROS | ------ | ------ | - | - | - | - | - | ACEPTABLE