## CAUDALES
CAUDALES ENTRADA-SALIDA
Fecha | Q Entrada (m3/mes) | Q Salida (m3/mes)
2022-01-01 | 3916 | 3700
2022-02-01 | 3422 | 3206
2022-03-01 | 5224 | 4955
2022-04-01 | 6636 | 6381
2022-05-01 | 4992 | 4797
2022-06-01 | 6048 | 5779
2022-07-01 | 7629 | 7387
2022-08-01 | 10279 | 10055
2022-09-01 | 5611 | 4976
2022-10-01 | 5021 | 4326
2022-11-01 | 4890 | 4275
2022-12-01 | 6717 | 5992
2023-01-01 | 4324 | 3748
2023-02-01 | 3181 | 2640
2023-03-01 | 3849 | 3155
2023-04-01 | 5057 | 4393
2023-05-01 | 7282 | 6369
2023-06-01 | 6380 | 5563
2023-07-01 | 8843 | 7682
2023-08-01 | 10179 | 9361
2023-09-01 | 7254 | 6308
2023-10-01 | 5853 | 5293
2023-11-01 | 3243 | 2852
2023-12-01 | 3467 | 3152
2024-01-01 | 3913 | 3582
2024-02-01 | 4587 | 4018
2024-03-01 | 8117 | 7294
2024-04-01 | 5028 | 4228
2024-05-01 | 5422 | 4458
2024-06-01 | 5722 | 4820
2024-07-01 | 7410 | 6578
2024-08-01 | 10547 | 9312
2024-09-01 | 5625 | 4896
2024-10-01 | 6204 | 5396
2024-11-01 | 3688 | 3052
2024-12-01 | 3912 | 3316

## ANALÍTICAS
PARÁMETROS INFLUENTE
Fecha | Muestra | SST (mg/l) | DBO5 (mg/l) | DQO (mg/l) | Nt (mg N/l) | NTK (mg N/l) | N-NH4 (mg N/l) | N-NO3 (mg N/l) | N-NO2 (mg N/l) | Pt (mg P/l) | Conductividad (µS/cm)
2022-01-04 | C | 218 | 110 | 449 | 49.8 | 49.5 | 30 | 0.2 | <0,03 | 8.95 | 1448
2022-01-11 | C | 73 | 208 | 411 | 116 | 114.5 | 62.1 | 0.7 | <0,1 | 7.8 | 1534
2022-01-11 | C | 98 | 133 | 251
2022-01-18 | C | 132 | 588 | 1074 | 78 | 76.8 | 50.1 | 0.2 | <0,1 | 14.5 | 3580
2022-01-28 | C | 78 |  | 391 | 53 | 38.2 | 52.1 | 0.3 | <0,1 | 6.6 | 1580
2022-02-04 | C | 243 | 210 | 834 | 40.5 | 39.4 | 28 | 1.1 | 0.03 | 6.28 | 1536
2022-02-11 | C | 128 | 289 | 747 | 33 | 32.8 | 26.8 | 0.4 | <0,1 | 7 | 1567
2022-02-15 | C | 135 | 240 | 498 | 82 | 81.9 | 48.9 | 0.7 | <0,1 | 7.8 | 1626
2022-02-24 | C | 169 | 261 | 551 | 74 | 73.8 | 36.7 | 0.8 | <0,1 | 8.3 | 1840
2022-02-01 | C |  |  | 385 | 104 |  |  |  |  | 6.4 | 1816
2022-03-01 | P | 328 |  | 422 | 104 |  |  |  |  | 15 | 1413
2022-03-02 | C | 235 | 200 | 570 | 57.4 | 57.2 | 43 | 0.2 | 0 | 11.8 | 2010
2022-03-08 | P | 58 |  | 193 | 78.5 |  |  |  |  | 6.5 | 1309
2022-03-11 | C | 110 | 168 | 357 | 86 | 85.4 | 49.2 | 0.7 | <0,1 | 8.5 | 1594
2022-03-15 | C | 142 | 260 | 560 | 59.6 | 59.5 | 36.4 | 0.5 | <0,1 | 5.9 | 1426
2022-03-23 | C | 98 | 146 | 355 | 33 | 32.9 | 20.6 | 0.6 | <0,1 | 3.6 | 1193
2022-03-31 | C | 101 |  | 262 | 112 | 111.1 | 74 | 0.9 | <0,1 | 7.3 | 1474
2022-04-05 | C | 74 | 41 | 136 | 7.5 | 7 | 5 | 0.4 | 0.07 | 4.1 | 303
2022-04-08 | C | 123 | 218 | 423 | 86 | 85.6 | 47.8 | 0.7 | <0,1 | 7 | 1407
2022-04-13 | C | 102 | 159 | 333 | 45.6 | 45.5 | 37.3 | 0.6 | <0,1 | 5.6 | 1562
2022-04-13 | C | 233 | 210 | 400
2022-04-18 | C | 111 | 564 | 1006 | 61 | 60.3 | 42.9 | 0.5 | <0,1 | 11.9 | 1677
2022-04-26 | C | 107 | 239 | 508 | 46 | 45.7 | 22.8 | 0.6 | <0,1 | 7.7 | 1601
2022-05-05 | C | 102 | 227 | 506 | 34 | 34 | 28.9 | 0.7 | <0,1 | 11.2 | 2060
2022-05-12 | C | 364 | 360 | 728 | 46.8 | 46.8 | 35 | <1,1 | <0,03 | 15.8 | 1423
2022-05-20 | C | 98 | 175 | 340 | 70 | 68.8 | 33.9 | 0.6 | <0,1 | 6.7 | 1797
2022-05-25 | C | 98 | 184 | 415 | 35 | 24.9 | 24.9 | 0.5 | <0,1 | 5.4 | 1739
2022-06-03 | C | 264 | 250 | 545 | 43 | 41.7 | 29.4 | 1.2 | 0.06 | 6.1 | 3280
2022-06-09 | C | 153 | 142 | 366 | 44 | 43.5 | 32.3 | 0.7 | <0,1 | 3.7 | 1405
2022-06-15 | C | 145 | 241 | 429 | 46 | 42.6 | 35.2 | 0.3 | <0,1 | 4.5 | 1640
2022-06-21 | C | 165 | 307 | 602 | 40 | 39.6 | 29.3 | 0.5 | <0,1 | 3.8 | 1461
2022-06-29 | C | 40 | 139 | 299 | 103 | 98.9 | 58.6 | 0.6 | <0,1 | 5.3 | 1659
2022-07-07 | C | 353 | 339 | 628 | 58 | 57.4 | 33.8 | 0.8 | <0,1 | 13 | 1881
2022-07-11 | C | 147 | 329 | 786 | 102 | 98.3 | 57.8 | 1.2 | <0,1 | 14.9 | 1935
2022-07-21 | C |  |  | 558 | 103 |  |  |  |  | 6.5 | 1793
2022-07-26 | C | 145 | 204 | 452 | 56 | 55.3 | 29.9 | 0.6 | <0,1 | 7.8 | 1558
2022-08-02 | C | 534 | 390 | 785 | 44.8 | 44.7 | 40.6 | <2,2 | <0,03 | 13.9 | 1518
2022-08-09 | C | 262 | 304 | 601 | 155 | 146 | 62.3 | 0.7 | <0,1 | 14.2 | 1967
2022-08-16 | C | 213 | 448 | 846 | 66 | 65.4 | 45.2 | 0.5 | <0,1 | 18.3 | 1714
2022-08-24 | C | 143 | 238 | 499 | 104 | 102.7 | 51.4 | 0.2 | <0,1 | 9 | 1732
2022-08-29 | C | 195 |  | 326 | 106 | 101.5 | 58.9 | 1 | <0,1 | 5.2 | 1703
2022-08-30 | P | 163 |  | 463 | 91 |  |  |  |  | 12 | 714
2022-09-01 | C | 150 | 200 | 405 | 62 | 60.9 | 33.9 | 0.8 | <0,1 | 9 | 2680
2022-09-06 | P | 89 |  | 377 | 95.6 |  |  |  |  | 8.8 | 813
2022-09-09 | C | 326 | 170 | 438 | 48.6 | 18.2 | 43.4 | 0.3 | 0 | 8.55 | 1748
2022-09-12 | C | 175 | 496 | 1008 | 31 | 29.8 | 21.2 | 0.7 | <0,1 | 7.7 | 1386
2022-09-23 | C | 127 | 202 | 358 | 41 | 40.5 | 27.4 | 0.5 | <0,1 | 10.1 | 1456
2022-09-29 | C | 136 | 198 | 342 | 42.6 | 42 | 33.8 | 0.6 | <0,1 | 8.6 | 1466
2022-10-03 | C | 130 | 244 | 547 | 50 | 49 | 30.7 | 0.7 | <0,1 | 8.9 | 1699
2022-10-10 | C | 104 | 107 | 217 | 43 | 42.7 | 26.9 | 0.4 | <0,1 | 3.6 | 1203
2022-10-18 | C |  |  | 255 | 47.2 |  |  |  |  | 6.5 | 1425
2022-10-21 | C | 296 | 280 | 555 | 32.9 | 32.8 | 30.1 | <0,03 | <2,2 | 8.65 | 1226
2022-10-25 | C | 140 | 127 | 290 | 31 | 30.9 | 21 | 0.6 | <0,1 | 2.6 | 1153
2022-11-04 | C | 404 | 300 | 620 | 34.2 | 34.1 | 35.7 | <2,2 | <0,03 | 12.4 | 1276
2022-11-09 | C | 113 | 122 | 319 | 42 | 41 | 28.9 | 0.4 | <0,1 | 5 | 1355
2022-11-16 | C | 100 | 190 | 365 | 32 | 31.8 | 26.9 | 0.6 | <0,1 | 6 | 1387
2022-11-24 | C | 108 | 82 | 155 | 28.9 | 28.5 | 22.9 | 0.3 | <0,1 | 4.2 | 393
2022-12-01 | C | 105 | 300 | 602 | 61 | 60.1 | 42.3 | 0.5 | <0,1 | 5.6 | 1382
2023-12-07 | C | 103 | 59 | 131 | 31 | 30.9 | 28.2 | 0.7 | <0,1 | 6.7 | 1225
2022-12-13 | C | 37 | 39 | 138 | 31.8 | 31.7 | 30 | <1,1 | <0,03 | 3.46 | 1021
2022-12-23 | C | 97 | 203 | 408 | 57 | 56.4 | 38.1 | 0.5 | <0,1 | 5.3 | 1276
2022-12-29 | C | 84 | 188 | 368 | 52 | 50.9 | 33.6 | 0.4 | <0,1 | 4.5 | 1403
2023-01-03 | C | 143 | 237 | 438 | 56 | 55.4 | 36.8 | 0.6 | <0,1 | 9.4 | 1203
2023-01-10 | C | 178 | 333 | 687 | 58 | 56.3 | 34.2 | 0.5 | <0,1 | 10.5 | 1168
2023-01-16 | C | 128 | 237 | 415 | 43 | 42.5 | 28.9 | 0.4 | <0,1 | 2.7 | 1414
2023-01-20 | C | 240 | 110 | 321 | 34.4 | 34.2 | 32 | <1,1 | <0,03 | 9.2 | 1169
2023-01-24 | C | 103 | 146 | 373 | 47 | 46.2 | 36.2 | 0.7 | <0,1 | 4.3 | 1361
31-1--23 | C | 95 | 310 | 600 | 46 | 45 | 29.9 | 0.5 | <0,1 | 7.7 | 1574
2023-02-09 | C | 83 | 322 | 664 | 41 | 40.1 | 33 | 0.4 | <0,1 | 8.9 | 1401
2023-02-14 | C | 245 | 299 | 647 | 52 | 51.1 | 38.2 | 0.5 | <0,1 | 9.3 | 1602
2023-02-17 | C | 140 | 170 | 498 | 37.1 | 37 | 36.9 | 0.1 | 0.01 | 9.1 | 1605
2023-02-21 | C | 105 | 205 | 428 | 66 | 64.4 | 40.3 | 0.3 | <0,1 | 8.7 | 1561
2023-02-28 | C | 113 |  | 202 | 48 | 47.6 | 33.2 | 0.2 | <0,1 | 4.4 | 1557
2023-03-07 | C | 120 | 149 | 373 | 83 | 80.4 | 52.1 | 0.6 | <0,1 | 10.2 | 2164
2023-03-16 | C | 118 | 327 | 774 | 80 | 76.7 | 51.2 | 0.7 | <0,1 | 7.7 | 1517
2023-03-23 | C | 107 | 396 | 889 | 62 | 60.3 | 40.1 | 0.5 | <0,1 | 10.9 | 1810
2023-03-30 | C | 99 | 401 | 816 | 53 | 52.6 | 28.9 | 0.6 | <0,1 | 9.6 | 2094
2023-04-03 | C | 152 | 301 | 710 | 106 | 104.1 | 55.9 | 1.1 | <0,1 | 11.9 | 1678
2023-04-13 | C | 123 | 341 | 699 | 35 | 33.8 | 27.2 | 0.6 | <0,1 | 7 | 1770
2023-04-17 | C | 160 | 330 | 686 | 70 | 68.4 | 39.8 | 0.7 | <0,1 | 9.5 | 1593
2023-04-18 | C | 262 | 330 | 935 | 67 | 67 | 62.2 | <1,1 | <0,03 | 18.75 | 1631
2023-04-27 | C | 166 | 100 | 200 | 75 | 73.8 | 52.4 | 0.9 | <0,1 | 6.5 | 1761
2023-05-04 | C | 175 | 160 | 310 | 57 | 56.4 | 39.9 | 0.7 | <0,1 | 7 | 1658
2023-05-08 | C | 125 | 173 | 330 | 70 | 67.1 | 52 | 0.8 | <0,1 | 7.3 | 1614
2023-05-15 | C | 166 | 259 | 552 | 56 | 55 | 37.9 | 0.6 | <0,1 | 8.1 | 1814
2023-05-19 | C | 146 | 220 | 485 | 48.8 | 48.6 | 48.2 | <1,1 | 0.21 | 6.1 | 1552
2023-05-25 | C | 107 | 182 | 380 | 33 | 32.4 | 26.1 | 0.5 | <0,1 | 6.3 | 1564
2023-06-02 | C | 111 | 144 | 285 | 31 | 30.5 | 25.3 | 0.7 | <0,1 | 4.4 | 1453
2023-06-07 | C | 120 | 180 | 356 | 33 | 32 | 26.7 | 0.6 | <0,1 | 6.1 | 1186
2023-06-15 | C | 105 | 143 | 325 | 29 | 28 | 25.4 | 1.5 | <0,1 | 7.2 | 1354
2023-06-19 | C | 118 | 230 | 470 | 59.4 | 59.4 | 58.4 | <1,1 | <0,03 | 7.18 | 1352
2023-06-26 | C | 93 | 121 | 264 | 36 | 34.1 | 26 | 0.7 | <0,1 | 4.5 | 1567
2023-07-04 | C | 107 | 222 | 459 | 41 | 39.4 | 33.8 | 0.9 | <0,1 | 5.8 | 1728
2023-07-12 | C | 112 | 274 | 532 | 51 | 50.6 | 44.2 | 0.7 | <0,1 | 5.6 | 1544
2023-07-17 | C | 87 | 236 | 505 | 137 | 135.1 | 101 | 0.6 | <0,1 | 9.8 | 2312
2023-07-25 | C | 124 | 188 | 407 | 83 | 80.2 | 59.8 | 0.8 | <0,1 | 8.4 | 1886
2023-07-27 | C | 274 | 190 | 495 | 78.2 | 78.2 | 77.8 | <1,1 | <0,03 | 15 | 1805
2023-08-03 | C | 160 | 275 | 570 | 163 | 160 | 85.2 | 0.6 | <0,1 | 7.3 | 1704
2023-08-09 | C | 178 | 367 | 728 | 53.2 | 53 | 41.9 | 0.9 | <0,1 | 11.5 | 1781
2023-08-16 | C | 250 | 265 | 474 | 45 | 44.2 | 33.1 | 0.7 | <0,1 | 9.5 | 1841
2023-08-22 | C | 248 | 340 | 695 | 91.1 | 91 | 89.7 | <1,1 | <0,03 | 9.5 | 1690
2023-08-24 | C | 168 | 284 | 253 | 54 | 52 | 49 | <1,1 | <0,3 | 5.9 | 1506
2023-08-30 | C | 222 | 245 | 542 | 31 | 30.5 | 29 | <1,1 | <0,3 | 8.9 | 1573
2023-09-04 | C | 147 | 274 | 335 | 40 | 39 | 35 | 0.7 | <0,1 | 5.7 | 1282
2023-09-11 | C | 185 | 144 | 298 | 45 | 44.8 | 32.7 | 0.6 | <0,1 | 4.4 | 1135
2023-09-15 | C | 125 | 120 | 324 | 50.2 | 50.1 | 40.1 | <1,1 | <0,03 | 4.15 | 1223
2023-09-20 | C | 360 | 261 | 471 | 86 | 84.2 | 44.9 | 0.5 | <0,1 | 5.3 | 1260
2023-09-29 | C | 164 | 250 | 448 | 51 | 50.1 | 33.7 | 0.7 | <0,1 | 6.2 | 1302
2023-10-03 | C | 111 | 234 | 497 | 57.2 | 57 | 33.8 | 0.5 | <0,1 | 6.9 | 1274
2023-10-10 | C | 158 | 108 | 205 | 39 | 38.4 | 31 | 0.4 | <0,1 | 7.5 | 1337
2023-10-19 | C | 177 | 119 | 230 | 34 | 33.7 | 29.3 | 0.6 | <0,1 | 4.4 | 1300
2023-10-26 | C | 158 | 94 | 288 | 43.5 | 43.5 | 38.2 | <2,2 | <0,03 | 6.35 | 1159
2023-10-30 | C | 133 | 227 | 410 | 36 | 35.2 | 28.8 | 0.3 | <0,1 | 6.1 | 1055
2023-01-07 | C | 95 | 208 | 402 | 33 | 29.8 | 33 | 0.4 | <0,1 | 6.7 | 1427
2023-11-17 | C | 260 | 190 | 520 | 55 | 54.1 | 53.6 | <2,2 | <0,03 | 10.85 | 1635
2023-11-21 | C | 123 | 333 | 632 | 59 | 36.9 | 57.3 | 0.7 | 0.1 | 8.5 | 1981
2023-11-28 | C | 250 | 210 | 420 | 45 | 44 | 43.1 | <2,2 | <0,03 | 8.7 | 1597
2023-12-05 | C | 250 | 162 | 389 | 56 | 55.8 | 33.6 | 0.7 | <0,1 | 7.6 | 1823
2023-12-12 | C | 240 | 173 | 386 | 75 | 73.4 | 52.4 | 0.4 | <0,1 | 6.7 | 1629
2023-12-18 | C | 275 | 107 | 244 | 42 | 41.4 | 36.1 | 0.6 | <0,1 | 5.3 | 1448
2023-12-28 | C | 269 | 277 | 598 | 45 | 44.8 | 37.3 | 0.8 | <0,1 | 5.8 | 1663
2024-01-03 | C | 105 | 190 | 512 | 68.4 | 68.1 | 21.5 | <2,2 | <0,03 | 5.68 | 1444
2024-01-11 | C | 257 | 248 | 424 | 47 | 46.7 | 26.9 | 0.5 | <0,1 | 8.5 | 1525
2024-01-18 | C | 210 | 222 | 475 | 37 | 36.6 | 25.9 | 0.6 | <0,1 | 4.8 | 1132
2024-01-23 | C | 108 | 100 | 213 | 41 | 40.8 | 33.8 | 0.4 | <0,1 | 5.6 | 1531
2024-02-01 | C | 275 | 342 | 795 | 42 | 41.4 | 32.3 | 0.6 | <0,1 | 8 | 1489
2024-02-07 | C | 247 | 171 | 352 | 67 | 65 | 46.2 | 0.3 | <0,1 | 5.4 | 1532
2024-02-15 | C | 275 | 216 | 523 | 101 | 94 | 66.4 | 0.5 | <0,1 | 6.6 | 1694
2024-02-23 | C | 342 | 340 | 815 | 52.6 | 52.6 | 46 | <0,03 | <1,1 | 10.7 | 1350
2023-02-27 | C | 257 | 110 | 247 | 40 | 42 | 37.4 | 0.3 | <0,1 | 6.8 | 1425
2024-03-05 | C | 99 | 94 | 229 | 40.3 | 40.2 | 32 | <1,1 | <0,03 | 7.45 | 1234
2024-03-07 | C | 223 | 140 | 274 | 147 | 139.2 | 78.1 | 0.6 | <0,1 | 8.1 | 1661
2024-03-13 | C | 186 | 99 | 177 | 54 | 52.8 | 33.8 | 0.4 | <0,1 | 3.8 | 1282
2024-03-20 | C | 133 | 216 | 422 | 94 | 90.1 | 42.5 | 0.5 | <0,1 | 8.6 | 1773
2024-03-26 | C | 142 | 151 | 285 | 90 | 88.4 | 50.3 | 0.5 | <0,1 | 6.4 | 1473
2024-04-02 | C | 144 | 247 | 588 | 35 | 33.7 | 30.1 | 0.6 | <0,1 | 6.5 | 1459
2024-04-10 | C | 195 | 236 | 446 | 89 | 85.7 | 56.9 | 0.3 | <0,1 | 8 | 1569
2024-04-18 | C | 243 | 275 | 545 | 42 | 41.1 | 40 | 0.5 | <0,1 | 8.6 | 1533
2024-04-30 | C | 121 | 220 | 418 | 59 | 57.9 | 44.2 | 0.4 | <0,1 | 6.4 | 1453
2024-05-08 | C | 103 | 207 | 384 | 74 | 73.1 | 45.1 | 0.5 | <0,1 | 7.3 | 2305
2024-05-17 | C | 98 | 240 | 422 | 86 | 84.3 | 50.1 | 0.6 | <0,1 | 8.4 | 1645
2024-05-21 | C | 87 | 94 | 396 | 49.2 | 48.8 | 46.3 | <1,1 | <0,03 | 11.15 | 1571
2024-05-27 | C | 275 | 430 | 846 | 111 | 109.2 | 58.2 | 0.9 | <0,1 | 12.7 | 1760
2024-06-06 | C | 122 | 360 | 640 | 86 | 85.2 | 50.1 | 0.6 | <0,1 | 10.1 | 1718
2024-06-12 | C | 275 | 136 | 285 | 57 | 56.2 | 43.1 | 0.4 | <0,1 | 8.3 | 1439
2024-06-18 | C | 80 | 127 | 313 | 126 | 124.3 | 70.8 | 0.7 | <0,1 | 5.3 | 1623
2024-06-21 | C | 536 | 500 | 995 | 65.4 | 65 | 63.7 | <2,2 | <0,03 | 13.95 | 1677
2024-06-27 | C | 270 | 201 | 424 | 50 | 49.6 | 1 | 0.5 | <0,1 | 7.6 | 1592
2024-07-02 | C | 220 | 214 | 482 | 52 | 51.7 | 33.8 | 0.5 | <0,1 | 8.8 | 1654
2024-07-09 | C | 236 | 275 | 341 | 76 | 72.6 | 42.5 | 0.6 | <0,1 | 6.4 | 1599
2024-07-16 | C | 175 | 259 | 419 | 99 | 86.4 | 60.2 | 1.1 | <0,1 | 9.1 | 1773
2024-07-19 | C | 57 | 140 | 380 | 56.9 | 56.9 | 56.7 | <2,2 | <0,03 | 5.32 | 1727
2024-07-25 | C | 135 | 296 | 593 | 141 | 142.9 | 76.1 | 2.1 | <0,1 | 10.1 | 1748
2024-08-02 | C | 98 | 160 | 340 | 65.4 | 65 | 62.5 | <2,2 | <0,03 | 6.74 | 1619
2024-08-07 | C | 130 | 188 | 369 | 74 | 73.6 | 43.9 | 1 | <0,1 | 5.7 | 1433
2024-08-14 | C | 102 | 270 | 551 | 126 | 125 | 73.4 | 0.9 | <0,1 | 10.9 | 1879
2024-08-21 | C | 162 | 240 | 408 | 126 | 123.4 | 70.2 | 1.2 | <0,1 | 7.4 | 1387
2024-08-28 | C | 123 | 235 | 472 | 40 | 40 | 29.9 | 1.5 | <0,1 | 9.58 | 1519
2024-09-05 | C | 110 | 243 | 469 | 56 | 57.5 | 56.2 | 1.2 | <0,1 | 8.3 | 1547
2024-09-10 | C | 125 | 144 | 288 | 69 | 68 | 65.5 | 1 | <0,1 | 6.2 | 1834
2024-09-20 | C | 162 | 72 | 285 | 35.6 | 35.5 | 35.8 | <2,2 | <0,03 | 7.25 | 1307
2024-09-24 | C | 130 | 136 | 272 | 69 | 67 | 64.1 | 2.1 | <0,1 | 5.8 | 1423
2024-10-02 | C | 106 | 222 | 417 | 44 | 43.8 | 35.2 | 0.8 | <0,1 | 4.7 | 1681
2024-10-10 | C | 96 | 117 | 199 | 63 | 63 | 36.7 | 0.6 | <0,1 | 6.1 | 1388
2024-10-14 | C | 114 | 289 | 536 | 37 | 36.9 | 29.4 | 0.5 | <0,1 | 9.9 | 3303
2024-10-23 | C | 121 | 238 | 444 | 42.1 | 42 | 33.2 | 0.6 | <0,1 | 5.6 | 1760
2024-10-31 | C | 46 | 42 | 77 | 65 | 64.7 | 36.9 | 0.3 | <0,1 | 3.1 | 767
2024-11-06 | C | 211 | 258 | 515 | 45 | 44.7 | 45.3 | 0.7 | <0,1 | 8.3 | 2513
2024-11-12 | C | 150 | 325 | 640 | 59 | 58.7 | 59.3 | 0.4 | <0,1 | 9.7 | 1582
2024-11-20 | C | 82 | 50 | 224 | 33.8 | 33.8 | 33.9 | <2,2 | <0,03 | 4.95 | 1250
2024-11-27 | C | 141 | 189 | 402 | 45 | 44.9 | 44.7 | 0.5 | <0,1 | 7.3 | 2576
2024-12-03 | C | 87 | 245 | 450 | 41 | 40.7 | 40.1 | 0.5 | <0,1 | 6.9 | 2478
2024-12-09 | C | 788 | 594 | 1187 | 123 | 122.7 | 122.1 | 0.9 | <0,1 | 20.4 | 2079
2024-12-16 | C | 187 | 200 | 399 | 46 | 45.2 | 41 | 0.4 | <0,1 | 6.8 | 1595
2024-12-20 | C | 83 | 110 | 336 | 31.5 | 27.5 | 31.5 | <2,2 | <0,03 | 5.9 | 1297
2024-12-27 | C | 112 | 263 | 497 | 42 | 41 | 40.7 | 0.7 | <0,1 | 8.5 | 2387
* P = Puntual
* C = Compuesta 24h

## ENERGÍA EDAR
CONSUMO ELÉCTRICO
Tarifa | 3.0TD | CUPS | ES0022000005121313XM
Potencia Contratada | P1 | P2 | P3 | P4 | P5 | P6
KW | 25 | 26 | 26 | 26 | 26 | 30
| P1: CONSUMO RED ENERGÍA ACTIVA (kWh) | CONSUMO ENERGÍA REACTIVA (kVAr) | [5 empty] | MAXÍMETRO (kW) | [5 empty] | EXCESO DE POTENCIA (kW)
Fecha | P1 (A) | P2 (A) | P3 (A) | P4 (A) | P5 (A) | P6 (A) | P1 (R) | P2 (R) | P3 (R) | P4 (R) | P5 (R) | P6 (R) | P1 (M) | P2 (M) | P3 (M) | P4 (M) | P5 (M) | P6 (M) | P1 (E) | P2 (E) | P3 (E) | P4 (E) | P5 (E) | P6 (E)
2022-01-01 | 1092 | 708 | 0 | 0 | 0 | 1935 | 23 | 11 | 0 | 0 | 0 | 41 | 20.74 | 16.5 | 0 | 0 | 0 | 20.94
2022-02-01 | 1149 | 719 | 0 | 0 | 0 | 1512 | 17 | 4 | 0 | 0 | 0 | 33 | 23.35 | 22.71 | 0 | 0 | 0 | 18.96
2022-03-01 | 0 | 1176 | 796 | 0 | 0 | 1621 | 0 | 20 | 12 | 0 | 0 | 46 | 0 | 20.572 | 15.508 | 0 | 0 | 16.512
2022-04-01 | 0 | 0 | 0 | 1382 | 908 | 2069 | 0 | 0 | 0 | 37 | 11 | 50 | 0 | 0 | 0 | 26.2 | 18.704 | 19.812
2022-05-01 | 0 | 0 | 0 | 1515 | 1006 | 2335 | 0 | 0 | 0 | 39 | 3 | 16 | 0 | 0 | 0 | 22.196 | 21.12 | 19.424
2022-06-01 | 0 | 0 | 1450 | 1042 | 0 | 2259 | 0 | 0 | 14 | 0 | 0 | 2 | 0 | 0 | 24.644 | 17.996 | 0 | 17.892
2022-07-01 | 1812 | 1301 | 0 | 0 | 0 | 3228 | 19 | 5 | 0 | 0 | 0 | 6 | 26.576 | 24.308 | 0 | 0 | 0 | 28.752
2022-08-01 | 0 | 0 | 2532 | 1788 | 0 | 4261 | 0 | 0 | 18 | 3 | 0 | 3 | 0 | 0 | 28.852 | 26.448 | 0 | 23.856
2022-09-01 | 0 | 0 | 1636 | 1057 | 0 | 2327 | 0 | 0 | 38 | 5 | 0 | 8 | 0 | 0 | 35.948 | 26.872 | 0 | 20.4
2022-10-01 | 0 | 0 | 0 | 1103 | 767 | 2028 | 0 | 0 | 0 | 23 | 7 | 16 | 0 | 0 | 0 | 28.816 | 18.408 | 15.336
2022-11-01 | 0 | 1221 | 784 | 0 | 0 | 1815 | 0 | 38 | 5 | 0 | 0 | 10 | 0 | 30.788 | 16.076 | 0 | 0 | 12.78
2022-12-01 | 931 | 628 | 0 | 0 | 0 | 1924 | 41 | 12 | 0 | 0 | 0 | 32 | 23.192 | 19.628 | 0 | 0 | 0 | 24.62
2023-01-01 | 1297 | 895 | 0 | 0 | 0 | 2054 | 42 | 9 | 0 | 0 | 0 | 18 | 22.404 | 22.32 | 0 | 0 | 0 | 20.256
2023-02-01 | 908 | 701 | 0 | 0 | 0 | 1507 | 12 | 7 | 0 | 0 | 0 | 12 | 11.552 | 17.612 | 0 | 0 | 0 | 10.912
2023-03-01 | 0 | 1181 | 1029 | 0 | 0 | 1816 | 0 | 21 | 29 | 0 | 0 | 15 | 0 | 16.452 | 24.104 | 0 | 0 | 19.636
2023-04-01 | 0 | 0 | 0 | 1161 | 1025 | 2325 | 0 | 0 | 0 | 18 | 21 | 19 | 0 | 0 | 0 | 24.328 | 22.736 | 19.012
2023-05-01 | 0 | 0 | 0 | 1306 | 1254 | 2400 | 0 | 0 | 0 | 20 | 47 | 10 | 0 | 0 | 0 | 25.332 | 27.324 | 23.42
2023-06-01 | 0 | 0 | 1025 | 894 | 0 | 1780 | 0 | 0 | 14 | 21 | 0 | 14 | 0 | 0 | 0 | 0 | 0 | 0
2023-07-01 | 2338 | 1679 | 0 | 0 | 0 | 4165 | 0 | 0 | 0 | 0 | 0 | 0 | 0 | 0 | 0 | 0 | 0 | 0
2023-08-01 | 1798 | 1570 | 2688 | 2193 | 0 | 8470 | 16 | 17 | 10 | 5 | 0 | 41 | 0 | 0 | 20.616 | 24.596 | 0 | 23.208
2023-09-01 | 0 | 0 | 1328 | 1271 | 0 | 2482 | 0 | 0 | 24 | 43 | 0 | 35 | 0 | 0 | 30.376 | 41.668 | 0 | 24.008
2023-10-01 | 0 | 0 | 0 | 1019 | 812 | 2001 | 0 | 0 | 0 | 6 | 16 | 19 | 0 | 0 | 0 | 15.816 | 21.468 | 12.516
2023-11-01 | 0 | 1163 | 968 | 0 | 0 | 1900 | 0 | 17 | 36 | 0 | 0 | 8 | 0 | 22.484 | 23.448 | 0 | 0 | 17.296
2023-12-01 | 946 | 876 | 0 | 0 | 0 | 2269 | 8 | 39 | 0 | 0 | 0 | 13 | 22.74 | 21.224 | 0 | 0 | 0 | 19.5
2024-01-01 | 1203 | 1038 | 0 | 0 | 0 | 1897 | 8 | 43 | 0 | 0 | 0 | 6 | 20.4 | 21.244 | 0 | 0 | 0 | 17.604
2024-02-01 | 1122 | 965 | 0 | 0 | 0 | 1816 | 10 | 47 | 0 | 0 | 0 | 6 | 18.516 | 19.98 | 0 | 0 | 0 | 15.532
2024-03-01 | 0 | 1126 | 993 | 0 | 0 | 2166 | 0 | 8 | 40 | 0 | 0 | 9 | 0 | 18.624 | 19.184 | 0 | 0 | 16.48
2024-04-01 | 0 | 0 | 0 | 1162 | 894 | 1992 | 0 | 0 | 0 | 0 | 0 | 14 | 0 | 0 | 0 | 18.104 | 18.112 | 15.264
2024-05-01 | 0 | 0 | 0 | 1296 | 1137 | 2238 | 0 | 0 | 0 | 8 | 34 | 21 | 0 | 0 | 0 | 21.392 | 25.352 | 17.256
2024-06-01 | 0 | 0 | 1289 | 1212 | 0 | 2469 | 0 | 0 | 14 | 36 | 0 | 19 | 0 | 0 | 21.876 | 29.048 | 0 | 22.584
2024-07-01 | 1592 | 1434 | 0 | 0 | 0 | 2729 | 5 | 21 | 0 | 0 | 0 | 21 | 23.752 | 26.976 | 0 | 0 | 0 | 24.38
2024-08-01 | 0 | 0 | 2148 | 1862 | 0 | 4130 | 0 | 0 | 14 | 22 | 0 | 14 | 0 | 0 | 26.272 | 27.12 | 0 | 24.32
2024-09-01 | 0 | 0 | 1305 | 1258 | 0 | 2340 | 0 | 0 | 16 | 37 | 0 | 16 | 0 | 0 | 28.196 | 25.18 | 0 | 23.268
2024-10-01 | 0 | 0 | 0 | 1096 | 1069 | 1787 | 0 | 0 | 0 | 13 | 63 | 9 | 0 | 0 | 0 | 16.56 | 24.772 | 15.92
2024-11-01 | 0 | 779 | 633 | 0 | 0 | 1649 | 0 | 2 | 7 | 0 | 0 | 8 | 0 | 10.744 | 11.632 | 0 | 0 | 11.604
2024-12-01 | 855 | 697 | 0 | 0 | 0 | 1809 | 5 | 13 | 0 | 0 | 0 | 18 | 18.516 | 21.648 | 0 | 0 | 0 | 9.552

## ENERGÍA EBAR 1
CONSUMO ELÉCTRICO
Tarifa | 2.0TD | CUPS | ES0021000020373854EZ
Potencia Contratada | P1 | P2 | P3 | P4 | P5 | P6
KW | 6.928 | 6.928 | 0 | 0 | 0 | 0
| P1: CONSUMO RED ENERGÍA ACTIVA (kWh) | CONSUMO ENERGÍA REACTIVA (kVAr) | [5 empty] | MAXÍMETRO (kW) | [5 empty] | EXCESO DE POTENCIA (kW)
Fecha | P1 (A) | P2 (A) | P3 (A) | P4 (A) | P5 (A) | P6 (A) | P1 (R) | P2 (R) | P3 (R) | P4 (R) | P5 (R) | P6 (R) | P1 (M) | P2 (M) | P3 (M) | P4 (M) | P5 (M) | P6 (M) | P1 (E) | P2 (E) | P3 (E) | P4 (E) | P5 (E) | P6 (E)
2022-01-01 | 0 | 0 | 0 | 0 | 0 | 0
2022-02-01 | 1 | 0 | 0 | 0 | 0 | 0
2022-03-01 | 0 | 0 | 0 | 0 | 0 | 0
2022-04-01 | 0 | 0 | 0 | 0 | 0 | 0
2022-05-01 | 3 | 1 | 0 | 0 | 0 | 0
2022-06-01 | 1 | 1 | 2 | 0 | 0 | 0
2022-07-01 | 0 | 0 | 1 | 0 | 0 | 0
2022-08-01 | 3 | 2 | 6 | 0 | 0 | 0
2022-09-01 | 0 | 0 | 0 | 0 | 0 | 0
2022-10-01 | 15 | 11 | 22 | 0 | 0 | 0
2022-11-01 | 0 | 0 | 0 | 0 | 0 | 0
2022-12-01 | 17 | 21 | 47 | 0 | 0 | 0
2023-01-01 | 21 | 20 | 54 | 0 | 0 | 0
2023-02-01 | 17 | 21 | 47 | 0 | 0 | 0
2023-03-01 | 31 | 31 | 71 | 0 | 0 | 0
2023-04-01 | 33 | 32 | 82 | 0 | 0 | 0
2023-05-01 | 28 | 28 | 57 | 0 | 0 | 0
2023-06-01 | 24 | 24 | 52 | 0 | 0 | 0
2023-07-01 | 26 | 25 | 60 | 0 | 0 | 0
2023-08-01 | 22 | 22 | 45 | 0 | 0 | 0
2023-09-01 | 23 | 23 | 58 | 0 | 0 | 0
2023-10-01 | 22 | 22 | 53 | 0 | 0 | 0
2023-11-01 | 21 | 21 | 54 | 0 | 0 | 0
2023-12-01 | 24 | 24 | 56 | 0 | 0 | 0
2024-01-01 | 2 | 2 | 2 | 0 | 0 | 0
2024-02-01 | 22 | 21 | 49 | 0 | 0 | 0
2024-03-01 | 31 | 31 | 68 | 0 | 0 | 0
2024-04-01 | 34 | 35 | 87 | 0 | 0 | 0
2024-05-01 | 27 | 26 | 55 | 0 | 0 | 0
2024-06-01 | 22 | 22 | 47 | 0 | 0 | 0
2024-07-01 | 27 | 26 | 59 | 0 | 0 | 0
2024-08-01 | 25 | 25 | 54 | 0 | 0 | 0
2024-09-01 | 26 | 26 | 58 | 0 | 0 | 0
2024-10-01 | 27 | 27 | 62 | 0 | 0 | 0
2024-11-01 | 21 | 21 | 51 | 0 | 0 | 0
2024-12-01 | 25 | 25 | 70 | 0 | 0 | 0

## ENERGÍA EBAR 2
CONSUMO ELÉCTRICO
Tarifa | 2.0TD | CUPS | ES0021000016839046KF
Potencia Contratada | P1 | P2 | P3 | P4 | P5 | P6
KW | 6.928 | 6.928 | 0 | 0 | 0 | 0
| P1: CONSUMO RED ENERGÍA ACTIVA (kWh) | CONSUMO ENERGÍA REACTIVA (kVAr) | [5 empty] | MAXÍMETRO (kW) | [5 empty] | EXCESO DE POTENCIA (kW)
Fecha | P1 (A) | P2 (A) | P3 (A) | P4 (A) | P5 (A) | P6 (A) | P1 (R) | P2 (R) | P3 (R) | P4 (R) | P5 (R) | P6 (R) | P1 (M) | P2 (M) | P3 (M) | P4 (M) | P5 (M) | P6 (M) | P1 (E) | P2 (E) | P3 (E) | P4 (E) | P5 (E) | P6 (E)
2022-01-01 | 66 | 65 | 145 | 0 | 0 | 0
2022-02-01 | 58 | 59 | 125 | 0 | 0 | 0
2022-03-01 | 58 | 58 | 125 | 0 | 0 | 0
2022-04-01 | 60 | 60 | 129 | 0 | 0 | 0
2022-05-01 | 0 | 0 | 0 | 0 | 0 | 0
2022-06-01 | 0 | 0 | 0 | 0 | 0 | 0
2022-07-01 | 0 | 0 | 0 | 0 | 0 | 0
2022-08-01 | 0 | 0 | 0 | 0 | 0 | 0
2022-09-01 | 3 | 2 | 0 | 0 | 0 | 0
2022-10-01 | 76 | 77 | 175 | 0 | 0 | 0
2022-11-01 | 59 | 59 | 136 | 0 | 0 | 0
2022-12-01 | 62 | 62 | 149 | 0 | 0 | 0
2023-01-01 | 73 | 71 | 149 | 0 | 0 | 0
2023-02-01 | 93 | 93 | 190 | 0 | 0 | 0
2023-03-01 | 87 | 88 | 207 | 0 | 0 | 0
2023-04-01 | 95 | 96 | 240 | 0 | 0 | 0
2023-05-01 | 92 | 91 | 192 | 0 | 0 | 0
2023-06-01 | 86 | 88 | 191 | 0 | 0 | 0
2023-07-01 | 84 | 84 | 197 | 0 | 0 | 0
2023-08-01 | 81 | 83 | 182 | 0 | 0 | 0
2023-09-01 | 83 | 83 | 211 | 0 | 0 | 0
2023-10-01 | 80 | 80 | 196 | 0 | 0 | 0
2023-11-01 | 77 | 77 | 199 | 0 | 0 | 0
2023-12-01 | 89 | 89 | 207 | 0 | 0 | 0
2024-01-01 | 8 | 8 | 7 | 0 | 0 | 0
2024-02-01 | 78 | 77 | 170 | 0 | 0 | 0
2024-03-01 | 100 | 100 | 230 | 0 | 0 | 0
2024-04-01 | 95 | 97 | 211 | 0 | 0 | 0
2024-05-01 | 88 | 86 | 179 | 0 | 0 | 0
2024-06-01 | 72 | 74 | 168 | 0 | 0 | 0
2024-07-01 | 92 | 94 | 212 | 0 | 0 | 0
2024-08-01 | 80 | 83 | 186 | 0 | 0 | 0
2024-09-01 | 85 | 87 | 174 | 0 | 0 | 0
2024-10-01 | 93 | 93 | 233 | 0 | 0 | 0
2024-11-01 | 88 | 88 | 224 | 0 | 0 | 0
2024-12-01 | 72 | 73 | 201 | 0 | 0 | 0

## ENERGÍA EBAR 3
CONSUMO ELÉCTRICO
Tarifa | 2.0TD | CUPS | ES0021000016839071ED
Potencia Contratada | P1 | P2 | P3 | P4 | P5 | P6
KW | 6.928 | 6.928 | 0 | 0 | 0 | 0
| P1: CONSUMO RED ENERGÍA ACTIVA (kWh) | CONSUMO ENERGÍA REACTIVA (kVAr) | [5 empty] | MAXÍMETRO (kW) | [5 empty] | EXCESO DE POTENCIA (kW)
Fecha | P1 (A) | P2 (A) | P3 (A) | P4 (A) | P5 (A) | P6 (A) | P1 (R) | P2 (R) | P3 (R) | P4 (R) | P5 (R) | P6 (R) | P1 (M) | P2 (M) | P3 (M) | P4 (M) | P5 (M) | P6 (M) | P1 (E) | P2 (E) | P3 (E) | P4 (E) | P5 (E) | P6 (E)
2022-01-01 | 12 | 12 | 27 | 0 | 0 | 0
2022-02-01 | 12 | 11 | 33 | 0 | 0 | 0
2022-03-01 | 18 | 19 | 37 | 0 | 0 | 0
2022-04-01 | 27 | 25 | 46 | 0 | 0 | 0
2022-05-01 | 20 | 16 | 43 | 0 | 0 | 0
2022-06-01 | 14 | 14 | 36 | 0 | 0 | 0
2022-07-01 | 14 | 14 | 43 | 0 | 0 | 0
2022-08-01 | 15 | 15 | 38 | 0 | 0 | 0
2022-09-01 | 15 | 14 | 33 | 0 | 0 | 0
2022-10-01 | 15 | 15 | 37 | 0 | 0 | 0
2022-11-01 | 14 | 13 | 31 | 0 | 0 | 0
2022-12-01 | 23 | 20 | 35 | 0 | 0 | 0
2023-01-01 | 14 | 13 | 34 | 0 | 0 | 0
2023-02-01 | 16 | 16 | 39 | 0 | 0 | 0
2023-03-01 | 28 | 23 | 41 | 0 | 0 | 0
2023-04-01 | 23 | 22 | 45 | 0 | 0 | 0
2023-05-01 | 21 | 19 | 49 | 0 | 0 | 0
2023-06-01 | 27 | 23 | 50 | 0 | 0 | 0
2023-07-01 | 16 | 16 | 41 | 0 | 0 | 0
2023-08-01 | 14 | 14 | 37 | 0 | 0 | 0
2023-09-01 | 14 | 14 | 35 | 0 | 0 | 0
2023-10-01 | 16 | 16 | 38 | 0 | 0 | 0
2023-11-01 | 1 | 1 | 2 | 0 | 0 | 0
2023-12-01 | 13 | 13 | 28 | 0 | 0 | 0
2024-01-01 | 21 | 18 | 34 | 0 | 0 | 0
2024-02-01 | 14 | 16 | 41 | 0 | 0 | 0
2024-03-01 | 19 | 18 | 41 | 0 | 0 | 0
2024-04-01 | 19 | 16 | 35 | 0 | 0 | 0
2024-05-01 | 21 | 22 | 47 | 0 | 0 | 0
2024-06-01 | 29 | 27 | 57 | 0 | 0 | 0
2024-07-01 | 14 | 14 | 35 | 0 | 0 | 0
2024-08-01 | 16 | 15 | 38 | 0 | 0 | 0
2024-09-01 | 12 | 12 | 29 | 0 | 0 | 0
2024-10-01 | 13 | 12 | 36 | 0 | 0 | 0
2024-11-01 | 15 | 16 | 37 | 0 | 0 | 0
2024-12-01 | 13 | 11 | 23 | 0 | 0 | 0

## ENERGÍA EBAR 4 Y 6
CONSUMO ELÉCTRICO
Tarifa | 3.0TD | CUPS | ES0021000016839136WM
Potencia Contratada | P1 | P2 | P3 | P4 | P5 | P6
KW | 18 | 18 | 18 | 18 | 18 | 31.17
| P1: CONSUMO RED ENERGÍA ACTIVA (kWh) | CONSUMO ENERGÍA REACTIVA (kVAr) | [5 empty] | MAXÍMETRO (kW) | [5 empty] | EXCESO DE POTENCIA (kW)
Fecha | P1 (A) | P2 (A) | P3 (A) | P4 (A) | P5 (A) | P6 (A) | P1 (R) | P2 (R) | P3 (R) | P4 (R) | P5 (R) | P6 (R) | P1 (M) | P2 (M) | P3 (M) | P4 (M) | P5 (M) | P6 (M) | P1 (E) | P2 (E) | P3 (E) | P4 (E) | P5 (E) | P6 (E)
2022-01-01 | 158 | 120 | 0 | 0 | 0 | 370
2022-02-01 | 158 | 124 | 0 | 0 | 0 | 295
2022-03-01 | 0 | 185 | 138 | 0 | 0 | 328
2022-04-01 | 0 | 0 | 0 | 172 | 128 | 346
2022-05-01 | 0 | 0 | 0 | 212 | 134 | 358
2022-06-01 | 0 | 0 | 181 | 121 | 0 | 311
2022-07-01 | 193 | 125 | 0 | 0 | 0 | 339
2022-08-01 | 0 | 0 | 239 | 170 | 0 | 370
2022-09-01 | 0 | 0 | 161 | 116 | 0 | 287
2022-10-01 | 0 | 0 | 0 | 126 | 94 | 355
2022-11-01 | 0 | 141 | 111 | 0 | 0 | 299
2022-12-01 | 140 | 110 | 0 | 0 | 0 | 331
2023-01-01 | 147 | 114 | 0 | 0 | 0 | 316
2023-02-01 | 177 | 136 | 0 | 0 | 0 | 346
2023-03-01 | 0 | 227 | 168 | 0 | 0 | 388
2023-04-01 | 0 | 0 | 0 | 253 | 174 | 513
2023-05-01 | 0 | 0 | 0 | 226 | 167 | 465
2023-06-01 | 0 | 0 | 257 | 170 | 0 | 421
2023-07-01 | 267 | 204 | 0 | 0 | 0 | 479
2023-08-01 | 0 | 0 | 378 | 224 | 0 | 573
2023-09-01 | 0 | 0 | 219 | 184 | 0 | 491
2023-10-01 | 0 | 0 | 0 | 152 | 90 | 296
2023-11-01 | 0 | 95 | 72 | 0 | 0 | 226
2023-12-01 | 98 | 72 | 0 | 0 | 0 | 287
2024-01-01 | 194 | 149 | 0 | 0 | 0 | 386
2024-02-01 | 198 | 155 | 0 | 0 | 0 | 388
2024-03-01 | 0 | 229 | 177 | 0 | 0 | 498
2024-04-01 | 0 | 0 | 0 | 274 | 199 | 480
2024-05-01 | 0 | 0 | 0 | 264 | 200 | 525
2024-06-01 | 0 | 0 | 204 | 162 | 0 | 537
2024-07-01 | 281 | 213 | 0 | 0 | 0 | 483
2024-08-01 | 0 | 0 | 336 | 211 | 0 | 568
2024-09-01 | 0 | 0 | 217 | 178 | 0 | 458
2024-10-01 | 0 | 0 | 0 | 235 | 201 | 445
2024-11-01 | 0 | 396 | 308 | 0 | 0 | 933
2024-12-01 | 349 | 275 | 0 | 0 | 0 | 779

## ENERGÍA EBAR 7, 9 Y 10
CONSUMO ELÉCTRICO
Tarifa | 3.0TD | CUPS | ES0022000009012701JT
Potencia Contratada | P1 | P2 | P3 | P4 | P5 | P6
KW | 45 | 45 | 45 | 45 | 45 | 45
| P1: CONSUMO RED ENERGÍA ACTIVA (kWh) | CONSUMO ENERGÍA REACTIVA (kVAr) | [5 empty] | MAXÍMETRO (kW) | [5 empty] | EXCESO DE POTENCIA (kW)
Fecha | P1 (A) | P2 (A) | P3 (A) | P4 (A) | P5 (A) | P6 (A) | P1 (R) | P2 (R) | P3 (R) | P4 (R) | P5 (R) | P6 (R) | P1 (M) | P2 (M) | P3 (M) | P4 (M) | P5 (M) | P6 (M) | P1 (E) | P2 (E) | P3 (E) | P4 (E) | P5 (E) | P6 (E)
2022-01-01 | 96 | 72 | 0 | 0 | 0 | 234
2022-02-01 | 90 | 69 | 0 | 0 | 0 | 170
2022-03-01 | 0 | 110 | 83 | 0 | 0 | 198 | 0 | 5 | 3 | 0 | 0 | 9 | 0 | 2.82 | 2.504 | 0 | 0 | 2.784
2022-04-01 | 0 | 0 | 0 | 169 | 120 | 304 | 0 | 0 | 0 | 0 | 0 | 0 | 0 | 0 | 0 | 4.196 | 4.48 | 4.68
2022-05-01 | 0 | 0 | 0 | 231 | 175 | 402 | 0 | 0 | 0 | 0 | 0 | 0 | 0 | 0 | 0 | 5.2 | 3.56 | 3.476
2022-06-01 | 0 | 0 | 288 | 247 | 0 | 422 | 0 | 0 | 0 | 1 | 0 | 0 | 0 | 0 | 11.208 | 10.64 | 0 | 8.852
2022-07-01 | 277 | 191 | 0 | 0 | 0 | 540 | 0 | 0 | 0 | 0 | 0 | 0 | 6.38 | 4.584 | 0 | 0 | 0 | 6.652
2022-08-01 | 0 | 0 | 335 | 255 | 0 | 586 | 0 | 0 | 0 | 0 | 0 | 0 | 0 | 0 | 5.984 | 6.22 | 0 | 5.908
2022-09-01 | 0 | 0 | 175 | 136 | 0 | 338 | 0 | 0 | 0 | 0 | 0 | 0 | 0 | 0 | 4.276 | 4.404 | 0 | 5.172
2022-10-01 | 0 | 0 | 0 | 132 | 101 | 363 | 0 | 0 | 0 | 0 | 0 | 0 | 0 | 0 | 0 | 3.32 | 3.792 | 4.548
2022-11-01 | 0 | 131 | 98 | 0 | 0 | 261 | 0 | 2 | 3 | 0 | 0 | 5 | 0 | 5.424 | 2.98 | 0 | 0 | 4.82
2022-12-01 | 98 | 76 | 0 | 0 | 0 | 222 | 11 | 10 | 0 | 0 | 0 | 22 | 2.364 | 4.72 | 0 | 0 | 0 | 2.644
2023-01-01 | 101 | 75 | 0 | 0 | 0 | 221 | 8 | 5 | 0 | 0 | 0 | 16 | 2.536 | 2.484 | 0 | 0 | 0 | 2.592
2023-02-01 | 77 | 61 | 0 | 0 | 0 | 151 | 7 | 5 | 0 | 0 | 0 | 16 | 2.844 | 2.692 | 0 | 0 | 0 | 2.548
2023-03-01 | 0 | 177 | 130 | 0 | 0 | 288 | 0 | 2 | 1 | 0 | 0 | 7 | 0 | 6.276 | 4.12 | 0 | 0 | 5.34
2023-04-01 | 0 | 0 | 0 | 196 | 140 | 431 | 0 | 0 | 0 | 0 | 0 | 0 | 0 | 0 | 0 | 6.892 | 5.032 | 7.828
2023-05-01 | 0 | 0 | 0 | 224 | 168 | 451 | 0 | 0 | 0 | 0 | 0 | 0 | 0 | 0 | 0 | 4.828 | 4.02 | 5.64
2023-06-01 | 0 | 0 | 259 | 188 | 0 | 416 | 0 | 0 | 0 | 0 | 0 | 0 | 0 | 0 | 5.78 | 6.536 | 0 | 8.124
2023-07-01 | 304 | 224 | 0 | 0 | 0 | 599 | 0 | 0 | 0 | 0 | 0 | 0 | 7.008 | 5.072 | 0 | 0 | 0 | 6.216
2023-08-01 | 0 | 0 | 349 | 253 | 0 | 565 | 0 | 0 | 0 | 0 | 0 | 0 | 0 | 0 | 7.168 | 7.524 | 0 | 6.476
2023-09-01 | 0 | 0 | 166 | 135 | 0 | 346 | 0 | 0 | 0 | 0 | 0 | 0 | 0 | 0 | 3.032 | 5.824 | 0 | 4.82
2023-10-01 | 0 | 0 | 0 | 134 | 92 | 275 | 0 | 0 | 0 | 5 | 3 | 11 | 0 | 0 | 0 | 4.864 | 2.82 | 2.796
2023-11-01 | 0 | 83 | 62 | 0 | 0 | 177 | 0 | 7 | 4 | 0 | 0 | 18 | 0 | 2.432 | 2.356 | 0 | 0 | 2.588
2023-12-01 | 84 | 60 | 0 | 0 | 0 | 238 | 7 | 3 | 0 | 0 | 0 | 22 | 2.44 | 2.512 | 0 | 0 | 0 | 2.52
2024-01-01 | 93 | 72 | 0 | 0 | 0 | 193 | 6 | 6 | 0 | 0 | 0 | 15 | 2.516 | 2.52 | 0 | 0 | 0 | 2.616
2024-02-01 | 93 | 72 | 0 | 0 | 0 | 182 | 9 | 7 | 0 | 0 | 0 | 17 | 2.572 | 2.552 | 0 | 0 | 0 | 2.648
2024-03-01 | 0 | 139 | 112 | 0 | 0 | 315 | 0 | 6 | 5 | 0 | 0 | 20 | 0 | 4.22 | 4.868 | 0 | 0 | 4.964
2024-04-01 | 0 | 0 | 0 | 212 | 157 | 403 | 0 | 0 | 0 | 0 | 0 | 0 | 0 | 0 | 0 | 4.792 | 2.92 | 5.12
2024-05-01 | 0 | 0 | 0 | 226 | 177 | 412 | 0 | 0 | 0 | 0 | 0 | 0 | 0 | 0 | 0 | 5.496 | 4.948 | 4.636
2024-06-01 | 0 | 0 | 181 | 151 | 0 | 427 | 0 | 0 | 0 | 0 | 0 | 0 | 0 | 0 | 4.08 | 3.692 | 0 | 5.24
2024-07-01 | 268 | 198 | 0 | 0 | 0 | 453 | 0 | 0 | 0 | 0 | 0 | 0 | 4.804 | 6.124 | 0 | 0 | 0 | 5.496
2024-08-01 | 0 | 0 | 309 | 206 | 0 | 520 | 0 | 0 | 2 | 1 | 0 | 3 | 0 | 0 | 8.304 | 6.22 | 0 | 8.524
2024-09-01 | 0 | 0 | 170 | 133 | 0 | 356 | 0 | 0 | 0 | 0 | 0 | 0 | 0 | 0 | 4.372 | 4.584 | 0 | 4.48
2024-10-01 | 0 | 0 | 0 | 143 | 113 | 266 | 0 | 0 | 0 | 3 | 7 | 7 | 0 | 0 | 0 | 3.252 | 6.484 | 4.272
2024-11-01 | 0 | 74 | 59 | 0 | 0 | 191 | 0 | 3 | 4 | 0 | 0 | 26 | 0 | 2.192 | 2.232 | 0 | 0 | 2.68
2024-12-01 | 120 | 93 | 0 | 0 | 0 | 290 | 3 | 3 | 0 | 0 | 0 | 9 | 2.744 | 2.68 | 0 | 0 | 0 | 2.896

## ENERGÍA EBAR 8
CONSUMO ELÉCTRICO
Tarifa | 2.0TD | CUPS | ES0022000008912308HW
Potencia Contratada | P1 | P2 | P3 | P4 | P5 | P6
KW | 6.928 | 6.928 | 0 | 0 | 0 | 0
| P1: CONSUMO RED ENERGÍA ACTIVA (kWh) | CONSUMO ENERGÍA REACTIVA (kVAr) | [5 empty] | MAXÍMETRO (kW) | [5 empty] | EXCESO DE POTENCIA (kW)
Fecha | P1 (A) | P2 (A) | P3 (A) | P4 (A) | P5 (A) | P6 (A) | P1 (R) | P2 (R) | P3 (R) | P4 (R) | P5 (R) | P6 (R) | P1 (M) | P2 (M) | P3 (M) | P4 (M) | P5 (M) | P6 (M) | P1 (E) | P2 (E) | P3 (E) | P4 (E) | P5 (E) | P6 (E)
2022-01-01 | 0 | 0 | 0 | 0 | 0 | 0
2022-02-01 | 0 | 0 | 0 | 0 | 0 | 0
2022-03-01 | 0 | 0 | 0 | 0 | 0 | 0
2022-04-01 | 0 | 0 | 0 | 0 | 0 | 0
2022-05-01 | 0 | 0 | 0 | 0 | 0 | 0
2022-06-01 | 0 | 0 | 0 | 0 | 0 | 0
2022-07-01 | 0 | 0 | 0 | 0 | 0 | 0
2022-08-01 | 0 | 0 | 0 | 0 | 0 | 0
2022-09-01 | 1 | 0 | 0 | 0 | 0 | 0
2022-10-01 | 0 | 0 | 0 | 0 | 0 | 0
2022-11-01 | 0 | 0 | 0 | 0 | 0 | 0
2022-12-01 | 0 | 0 | 0 | 0 | 0 | 0
2023-01-01
2023-02-01
2023-03-01
2023-04-01
2023-05-01
2023-06-01
2023-07-01
2023-08-01
2023-09-01
2023-10-01
2023-11-01
2023-12-01
2024-01-01
2024-02-01
2024-03-01
2024-04-01
2024-05-01
2024-06-01
2024-07-01
2024-08-01
2024-09-01
2024-10-01
2024-11-01
2024-12-01

## REACTIVOS
CONSUMO REACTIVOS
Fecha | Coagulante (kg/mes) | Polielectrolito (kg/mes)
2022-01-01 | 0 | 10
2022-02-01 | 0 | 25
2022-03-01 | 0 | 20
2022-04-01 | 0 | 25
2022-05-01 | 630 | 30
2022-06-01 | 609 | 0
2022-07-01 | 609 | 30
2022-08-01 | 781.2 | 40
2022-09-01 | 613.2 | 25
2022-10-01 | 504 | 9
2022-11-01 | 294 | 17
2022-12-01 | 0 | 20
2023-01-01 | 0 | 35
2023-02-01 | 0 | 5
2023-03-01 | 0 | 20
2023-04-01 | 386.4 | 15
2023-05-01 | 420 | 50
2023-06-01 | 504 | 10
2023-07-01 | 588 | 35
2023-08-01 | 840 | 5
2023-09-01 | 588 | 30
2023-10-01 | 420 | 5
2023-11-01 | 358.4 | 25
2023-12-01 | 151.2 | 30
2024-01-01 | 0 | 30
2024-02-01 | 0 | 30
2024-03-01 | 0 | 30
2024-04-01 | 0 | 10
2024-05-01 | 0 | 30
2024-06-01 | 582.4 | 40
2024-07-01 | 672 | 30
2024-08-01 | 672 | 35
2024-09-01 | 672 | 40
2024-10-01 | 0 | 30
2024-11-01 | 0 | 0
2024-12-01 | 0 | 5
Tipo de coagulante | Cloruro Férrico | 40%
* Además, la instalación dispone de dos sistemas de desodorización por Carbón Activo con volumenes de depósito aproximado de 2,5 y 0,5 m3 respectivamente, junto con ocho sistemas en las EBAR de 0,2 m3 cada uno
* Las labores de mantenimiento de los sistemas de desodorización incluyen tanto la reposición periódica del carbón activo como la gestión del residuo derivado de la sustitución.

## RESIDUOS
GESTIÓN DE RESIDUOS
| CRIBADOS (RSU) (Tn) | ARENAS (Tn) | GRASAS (Tn) | RESIDUOS PELIGROSOS (Tn) |  |  |  |  | PLÁSTICOS (Tn) |  | LODOS (Tn Materia Húmeda)
Año | 190801 | 190802 | 190809 | 130205 | 150110 | 150202 | 160504 | 160506 | 150102 | 200139 | 190805 | OBSERVACIONES | Fangos Espesados Trasladados (m3)
2022 | 24.81 | [9 empty] | 156
2023 | 19.68 | [9 empty] | 144 | 190802 Traslado interno a EDAR Villarrobledo (120 kg) 190809 Traslado interno a EDAR Villarrobledo (20 kg)
2024 | 25.14 | [9 empty] | 140 | 190802 Traslado interno a EDAR Villarrobledo (145 kg) 190809 Traslado interno a EDAR Villarrobledo (50 kg)

## OBSERVACIONES
OBSERVACIONES
- Se suelen detectar vertidos a lo largo del año sin procedencia determinada.
- Actualmente se está operando con una sola de las dos líneas de tratamiento biológico.
- A lo largo de los últimos años se han ido conectando numerosos particulares a la red de saneamiento principal gestionada por IACLM a través de acometidas privadas.