## CAUDALES
CAUDALES ENTRADA-SALIDA
Fecha | Q Entrada (m3/mes) | Q Salida (m3/mes)
2022-01-01 | 9312 | -
2022-02-01 | 9087 | -
2022-03-01 | 10477 | -
2022-04-01 | 7981 | -
2022-05-01 | 9913 | -
2022-06-01 | 9336 | -
2022-07-01 | 2821 | -
2022-08-01 | 8418.14 | -
2022-09-01 | 8418.14 | -
2022-10-01 | 8418.14 | -
2022-11-01 | 8418.14 | -
2022-12-01 | 8418.14 | -
2023-01-01 | - | -
2023-02-01 | - | -
2023-03-01 | - | -
2023-04-01 | - | -
2023-05-01 | - | -
2023-06-01 | - | -
2023-07-01 | - | -
2023-08-01 | - | -
2023-09-01 | - | -
2023-10-01 | - | -
2023-11-01 | - | -
2023-12-01 | - | -
2024-01-01 | - | 7495.86
2024-02-01 | - | 7495.86
2024-03-01 | - | 7495.86
2024-04-01 | - | 7495.86
2024-05-01 | - | 7495.86
2024-06-01 | - | 4889
2024-07-01 | - | 4302
2024-08-01 | - | 9705
2024-09-01 | - | 7735
2024-10-01 | - | 10115
2024-11-01 | - | 7119
2024-12-01 | - | 8606
* Datos estimados.
* Q Entrada medido en Entrada a Biológico

## ANALÍTICAS
PARÁMETROS INFLUENTE
Fecha | Muestra | SST (mg/l) | DBO5 (mg/l) | DQO (mg/l) | Nt (mg N/l) | NTK (mg N/l) | N-NH4 (mg N/l) | N-NO3 (mg N/l) | N-NO2 (mg N/l) | Pt (mg P/l) | Conductividad (µS/cm)
2022-01-04 | C | 176 | 331 | 840 | 53 |  | 25.584 | 0.0506 |  | 9.8 | 1846
2022-01-10 | C | 58 | 139 | 268
2022-01-12 | C | 305 | 628 | 1014 | 92 |  | 47.658 |  |  | 11.7 | 2262
2022-01-19 | C | 236 | 411 | 759 | 49.4 |  | 25.896 |  |  | 8.2 | 2053
2022-02-03 | C | 277 | 569 | 1440 | 91.2 |  | 48.516 | 0.0814 |  | 15.8 | 2622
2022-02-09 | C | 330 | 625 | 1721 | 101 |  | 61.386 | 0.0616 |  | 10.4 | 2131
2022-02-17 | C | 328 | 531 | 1028 | 72.4 |  | 30.654 | 0.1342 |  | 11.5 | 2649
2022-02-23 | C | 83 | 72 | 286 | 21.3 | 21.1 | 11.232 | 0.0506 |  | 3.41 | 1348
2022-03-01 | P | 99 |  | 1142 | 26.5 |  |  |  |  | 6.6 | 1245
2022-03-02 | C | 115 | 247 | 602 | 45.5 |  | 20.982 | 0.0814 |  | 9.9 | 1677
2022-03-08 | P | 63 |  | 952 | 63 |  |  |  |  | 15 | 1461
2022-03-11 | C | 193 | 347 | 517 | 59.9 |  | 24.336 | 0.0924 |  | 8.4 | 1938
2022-03-11 | C | 55 | 42 | 184 | 25 |  | 15.912 | 0.1122 |  | 2.7 | 1387
2022-03-15 | C | 202 | 186 | 466 | 40.9 |  | 17.55 | 0.121 |  | 8.1 | 2116
2022-04-06 | C | 115 | 306 | 594 | 50.3 |  | 29.328 | 0.2002 |  | 7.7 | 1558
2022-04-12 | C | 93 | 228 | 473 | 42.7 |  | 17.784 | 0.1012 |  | 4.3 | 1167
2022-04-20 | C | 91 | 115 | 307 | 31.1 |  | 21.762 | 0.1474 |  | 3.9 | 1213
2022-04-26 | C | 140 | 293 | 440
2022-04-28 | C | 330 | 61 | 224 | 26.3 | 25.1 | 7.488 | 0.2156 |  | 3.78 | 1011
2022-05-03 | C | 205 | 297 | 801 | 64.8 |  | 32.058 | 0.1474 |  | 9.9 | 2230
2022-05-11 | C | 274 | 395 | 882 | 66.1 |  | 31.668 | 0.0968 |  | 11.7 | 2069
2022-05-20 | C | 508 | 388 | 1030 | 70.8 | 70.6 | 20.124 | 0.0506 |  | 12.7 | 1376
2022-06-10 | C | 286 | 187 | 561 | 54.6 | 54.3 | 22.854 | 0.05126 |  | 9.6 | 1554
2022-06-14 | C | 121 | 234 | 481 | 48.6 |  | 19.578 | 0.1848 |  | 8.4 | 1863
2022-06-21 | C | 176 | 189 | 453 | 42.1 |  | 17.472 | 0.1364 |  | 7.9 | 1792
2022-06-29 | P | 228 |  | 495 | 29.4 |  |  |  |  | 6.8 | 687
2022-07-08 | C | 250 | 181 | 560 | 54.8 | 54.6 | 26.754 | 0.0506 |  | 6.2 | 1494
2022-07-12 | P | 165 |  | 697 | 45.9 |  |  |  |  | 7.4 | 1831
2022-07-12 | C | 115 | 257 | 711 | 62.2 |  | 24.804 | 0.0638 |  | 10.9 | 1728
2022-07-21 | C | 276 | 366 | 892 | 60.7 |  | 28.782 | 0.1188 |  | 10.5 | 1925
2022-08-03 | C | 65 | 89 | 255 | 37 | 36.7 | 26.442 | 0.06314 | 0.0054 | 3.88 | 1450
2022-08-12 | C | 102 | 223 | 697 | 38.6 |  | 19.968 | 0.0748 |  | 7.1 | 1691
2022-08-23 | C | 241 | 306 | 864 | 49.7 |  | 27.768 | 0.0462 |  | 9.6 | 1752
2022-09-02 | C | 204 | 92 | 216 | 36.2 |  | 20.436 | 0.132 |  | 7.3 | 1506
2022-09-14 | C | 2160 | 1820 | 2790 | 152 | 151 | 7.41 | 0.1232 | 0.0027 | 32.7 | 1046
2022-09-23 | C | 99 | 221 | 592 | 37.2 |  | 25.896 | 0.0572 |  | 9.4 | 1877
2022-10-03 | C | 118 | 96 | 253 | 37.1 |  | 16.536 | 0.143 |  | 7.6 | 1602
2022-10-11 | C | 152 | 106 | 346 | 38 |  | 17.16 | 0.1122 |  | 7.3 | 1102
2022-10-19 | C | 103 | 204 | 401 | 45.2 |  | 23.478 | 0.099 |  | 8.5 | 1354
2022-10-27 | P | 3.6 |  | 12 | 6.96 |  |  |  |  | 3.9 | 1590
2022-10-28 | C | 125 | 373 | 590 | 42.1 |  | 21.528 | 0.099 |  | 4.28 | 1438
2022-11-03 | C | 121 | 102 | 368 | 38.2 |  | 16.068 | 0.1452 |  | 6.4 | 1305
2022-11-08 | P | 57 |  | 355 | 39.6 |  |  |  |  | 2.4 | 2478
2022-11-11 | C | 328 | 690 | 1030 | 39.6 |  | 19.5 | 0.0792 |  | 8.6 | 1250
2022-11-17 | C | 170 | 109 | 351 | 40.3 |  | 20.514 | 0.0902 |  | 8.1 | 1309
2022-11-23 | C | 135 | 141 | 401 | 36.4 |  | 21.138 | 0.1122 |  | 7.9 | 1315
2022-12-05 | C | 184 | 101 | 306 | 38.9 |  | 19.812 | 0.1232 |  | 8.3 | 1406
2022-12-08 | P | 190 | 201 | 421 | 39.3 |  | 18.018 | 0.143 |  | 8.6 | 1397
2022-12-23 | C | 58 | 151 | 226 | 35.8 |  | 21.684 | 0.0506 |  | 3 | 1642
2022-12-27 | C | 128 | 153 | 402 | 38.1 |  | 15.834 | 0.1056 |  | 7.5 | 1366
2023-01-04 | C | 192 | 106 | 352 | 38.4 |  | 17.238 | 0.1122 |  | 8.2 | 1406
2023-01-11 | C | 122 | 142 | 336 | 37.5 |  | 17.004 | 0.1056 |  | 8.5 | 1592
2023-01-20 | C | 104 | 310 | 470 | 48.4 | 48.2 | 23.556 | 0.0506 | 0.003 | 7.2 | 1696
2023-01-26 | C | 176 | 122 | 389 | 41.3 |  | 19.734 | 0.1452 |  | 8.9 | 1577
2023-02-02 | C | 166 | 110 | 365 | 39.1 |  | 21.918 | 0.0704 |  | 7.6 | 1456
2023-02-16 | C | 482 | 440 | 684 | 53.4 | 53.1 | 24.336 | 0.1408 | 0.003 | 10.1 | 1712
2023-02-24 | C | 194 | 141 | 392 | 38.6 |  | 22.854 | 0.0924 |  | 7.8 | 1402
2023-02-28 | C | 186 | 117 | 362 | 42.1 |  | 24.648 | 0.1452 |  | 8.1 | 1506
2023-03-06 | C | 172 | 261 | 501 | 39.6 |  | 19.812 | 0.099 |  | 7.2 | 1451
2023-03-16 | C | 496 | 530 | 790 | 59 | 58.8 | 21.918 | 0.0506 | 0.0054 | 8.6 | 1361
2023-03-24 | C | 184 | 218 | 412 | 41.2 |  | 20.436 | 0.077 |  | 8.3 | 1706
2023-03-30 | C | 188 | 220 | 426 | 39.6 |  | 23.634 | 0.143 |  | 7.4 | 1451
2023-04-03 | C | 205 | 233 | 501 | 39.4 |  | 18.642 | 0.1452 |  | 7 | 1506
2023-04-13 | C | 448 | 620 | 933 | 62.9 | 62.6 | 24.102 | 0.06248 | 0.0054 | 10.7 | 1562
2023-04-17 | C | 166 | 158 | 406 | 38.6 |  | 26.13 | 0.0968 |  | 7.9 | 1602
2023-04-24 | C | 187 | 241 | 455 | 37.3 |  | 26.988 | 0.1342 |  | 7.1 | 1705
2023-05-01 | C | 192 | 244 | 520 | 41.6 |  | 26.442 | 0.1452 |  | 7.6 | 1803
2023-05-08 | C | 179 | 201 | 413 | 39.4 |  | 27.924 | 0.0792 |  | 7.7 | 1800
2023-05-15 | C | 206 | 184 | 399 | 38.7 |  | 28.002 | 0.0902 |  | 8.1 | 1355
2023-05-24 | C | 456 | 490 | 740 | 47.7 | 47.6 | 14.04 | 3.96 | 0.0027 | 6.4 | 826
2023-06-01 | C | 186 | 209 | 411 | 46.4 |  | 15.288 | 0.121 |  | 7.3 | 1406
2023-06-08 | C | 201 | 153 | 386 | 48.2 |  | 19.968 | 0.1474 |  | 6.3 | 1522
2023-06-16 | C | 191 | 201 | 406 | 39.1 |  | 23.556 | 0.1584 |  | 7.6 | 1604
2023-06-22 | C | 70 | 190 | 290 | 36.9 | 36.7 | 23.01 | 0.0506 | 0.0054 | 4.5 | 1289
2023-07-03 | C | 208 | 213 | 436 | 44.5 |  | 26.988 | 0.1518 |  | 6.9 | 1513
2023-07-07 | C | 1070 | 954 | 1460 | 107 | 107 | 23.946 | 0.0506 | 0.0054 | 14.1 | 1646
2023-07-17 | C | 198 | 220 | 391 | 42.1 |  | 26.598 | 0.0968 | 0 | 7 | 1688
2023-07-24 | C | 204 | 168 | 412 | 41.4 |  | 27.534 | 0.1012 | 0 | 7.1 | 1706
2023-08-01 | C | 216 | 177 | 501 | 47.9 |  | 32.526 | 0.121 | 0 | 7 | 2061
2023-08-09 | C | 326 | 610 | 910 | 65 | 64.4 | 33.228 | 0.1232 | 0.0186 | 6.5 | 2100
2023-08-21 | C | 295 | 188 | 425 | 51.2 |  | 32.994 | 0.187 |  | 6.1 | 1944
2023-09-01 | C | 315 | 164 | 413 | 48.2 |  | 32.136 | 0.2002 |  | 6.4 | 1953
2023-09-15 | C | 123 | 296 | 450 | 34.4 | 34.2 | 16.77 | 0.0506 | 0.00384 | 3.6 | 1436
2023-09-25 | C | 201 | 177 | 416 | 41.6 |  | 28.158 | 0.077 |  | 5.1 | 1506
2023-10-06 | C | 112 | 297 | 449 | 39.3 | 39.1 | 24.492 | 0.0506 | 0.0054 | 4.36 | 1416
2023-10-13 | C | 194 | 312 | 501 | 38.6 |  | 23.712 | 0.0484 |  | 4.7 | 1566
2023-10-20 | C | 182 | 305 | 481 | 41.2 |  | 32.136 | 0.0726 |  | 5.4 | 1812
2023-10-27 | C | 125 | 299 | 452 | 43.4 |  | 34.944 | 0.1232 |  | 5.2 | 1881
2023-11-07 | C | 116 | 196 | 375 | 44.5 |  | 33.228 | 0.1276 |  | 5.6 | 1913
2023-11-10 | C | 63 | 183 | 281 | 34.1 | 33.9 | 19.344 | 0.0506 | 0.0054 | 3.6 | 1236
2023-11-20 | C | 166 | 145 | 304 | 39.2 |  | 28.158 | 0.0968 |  | 4.1 | 1516
2023-11-28 | C | 173 | 201 | 537 | 35 |  | 40.092 | 0.121 |  | 10.5 | 2460
2023-12-04 | C | 118 | 201 | 506 | 38.4 |  | 32.448 | 0.1298 |  | 5.2 | 1835
2023-12-11 | C | 121 | 188 | 451 | 39.3 |  | 29.64 | 0.1452 |  | 4.8 | 1877
2023-12-15 | C | 80 | 119 | 183 | 39.8 | 39.2 | 20.982 | 0.1232 | 0.0138 | 3.5 | 1078
2023-12-25 | C | 109 | 144 | 345 | 41.2 |  | 30.576 | 0.1452 |  | 4.1 | 1448
2024-01-03 | C | 166 | 208 | 412 | 41.6 |  | 31.122 | 0.0506 |  | 4.3 | 1844
2024-01-10 | C | 8450 | 930 | 1380 | 94.3 | 94.1 | 16.848 | 0.0506 | 0.0054 | 6.2 | 1174
2024-01-17 | C | 201 | 301 | 513 | 45.6 |  | 18.096 | 0.0968 |  | 4.8 | 1204
2024-01-24 | C | 222 | 316 | 541 | 39.2 |  | 15.912 | 0.0484 |  | 4.6 | 1313
2024-02-02 | C | 104 | 218 | 404 | 39.2 |  | 16.614 | 0.0484 |  | 4.6 | 1452
2024-02-09 | C | 78 | 223 | 344 | 40.5 | 40.3 | 0.3588 | 0.04994 | 0.018 | 3.51 | 1343
2024-02-16 | C | 106 | 191 | 378 | 44.2 |  | 17.238 | 0.121 |  | 4.8 | 1406
2024-02-23 | C | 112 | 165 | 341 | 38.1 |  | 15.288 | 0.1892 |  | 3.9 | 1511
2024-03-06 | C | 105 | 206 | 402 | 45.1 |  | 17.238 | 0.2112 |  | 4.3 | 1315
2024-03-08 | C | 63 | 280 | 413 | 78.3 | 78.1 | 18.72 | 0.0506 | 0.0054 | 3.1 | 1204
2024-03-15 | C | 111 | 201 | 481 | 44.6 |  | 16.068 | 0.2178 |  | 4.1 | 1444
2024-03-22 | C | 118 | 301 | 512 | 51.4 |  | 21.216 | 0.2464 |  | 3.9 | 1413
2024-04-03 | C | 106 | 191 | 301 | 44.2 |  | 20.436 | 0.209 |  | 3.8 | 1406
2024-04-05 | C | 84 | 173 | 268 | 41.3 | 41.1 | 16.77 | 0.0506 | 0.0054 | 3.56 | 1372
2024-04-17 | C | 115 | 186 | 335 | 39.6 |  | 15.132 | 0.0902 |  | 4.1 | 1613
2024-04-24 | C | 118 | 196 | 312 | 40.9 |  | 15.522 | 0.0396 |  | 4.3 | 1811
2024-05-03 | C | 201 | 215 | 461 | 42.6 |  | 18.798 | 0.2464 |  | 3.6 | 1345
2024-05-10 | C | 56 | 74 | 155 | 32.3 | 32 | 13.884 | 0.0528 | 0.0054 | 3.12 | 1174
2024-05-16 | C | 206 | 233 | 476 | 44.1 |  | 20.436 | 0.2772 |  | 3.4 | 1411
2024-05-23 | C | 182 | 106 | 312 | 36.2 |  | 14.118 | 0.0726 |  | 4.1 | 1366
2024-06-04 | C | 116 | 206 | 394 | 38.6 |  | 21.918 | 0.1078 |  | 4.6 | 1711
2024-06-07 | C | 62 | 99 | 161 | 32.2 | 31.7 | 21.216 | 0.09768 | 0.00354 | 3.33 | 1796
2024-06-20 | C | 108 | 144 | 306 | 37.2 |  | 23.088 | 0.1122 |  | 4.1 | 1806
2024-06-27 | C | 115 | 206 | 411 | 38.4 |  | 18.642 | 0.1012 |  | 4 | 1755
2024-07-05 | C | 111 | 201 | 401 | 39.1 |  | 16.848 | 0.187 |  | 4.1 | 1668
2024-07-10 | C | 47.6 | 160 | 254 | 39.3 | 39.1 | 22.23 | 0.0506 | 0.0054 | 3.9 | 1550
2024-07-12 | C | 118 | 154 | 246 | 38.5 |  | 15.678 | 0.1936 |  | 3.6 | 1609
2024-07-26 | C | 126 | 161 | 291 | 45.1 |  | 18.642 | 0.2112 |  | 4.6 | 1819
2024-08-09 | C | 118 | 203 | 384 | 34.6 |  | 14.352 | 0.1782 |  | 3.9 | 1512
2024-08-14 | C | 32.8 | 35 | 139 | 35 | 34.8 | 23.088 | 0.0506 | 0.0054 | 4.3 | 1297
2024-08-23 | C | 136 | 106 | 281 | 31 |  | 16.614 | 0.0638 |  | 3.6 | 1488
2024-08-30 | C | 142 | 111 | 277 | 30 |  | 12.714 | 0.1936 |  | 4.1 | 1559
2024-09-06 | C | 116 | 212 | 391 | 35.4 |  | 15.288 | 0.2178 |  | 3.3 | 1603
2024-09-13 | C | 111 | 196 | 289 | 38 |  | 17.472 | 0.1232 |  | 3.1 | 1615
2024-09-20 | C | 115 | 141 | 215 | 31.3 | 31.2 | 17.082 | 0.0242 | 0.0027 | 2.85 | 800
2024-09-27 | C | 121 | 182 | 232 | 33.6 |  | 14.508 | 0.2002 |  | 3.6 | 1413
2024-10-04 | C | 105 | 162 | 385 | 34.6 |  | 14.352 | 0.2112 |  | 3.3 | 1506
2024-10-11 | C | 72 | 265 | 404 | 37.1 | 36.9 | 10.92 | 0.0506 | 0.0054 | 6.1 | 1339
2024-10-18 | C | 119 | 142 | 397 | 36.3 |  | 13.728 | 0.2002 |  | 4.7 | 1409
2024-10-25 | C | 85 | 202 | 498 | 31.3 |  | 12.012 | 0.1628 |  | 3.3 | 1569
2024-11-06 | C | 113 | 145 | 391 | 35.1 |  | 14.508 | 0.2068 |  | 3.1 | 1546
2024-11-13 | C | 206 | 158 | 512 | 36.4 |  | 14.898 | 0.1452 |  | 3.3 | 1603
2024-11-22 | C | 92 | 410 | 620 | 49.6 | 49.4 | 25.584 | 0.0506 | 0.0054 | 8.9 | 1616
2024-11-27 | C | 104 | 139 | 388 | 35 |  | 14.196 | 0.1716 |  | 2.8 | 1612
2024-12-06 | C | 128 | 182 | 403 | 36.2 |  | 14.274 | 0.2178 |  | 3.3 | 1515
2024-12-13 | C | 133 | 191 | 418 | 36.9 |  | 12.87 | 0.1452 |  | 3.1 | 1609
2024-12-20 | C | 105 | 166 | 269 | 39.8 | 38.6 | 22.542 | 0.0506 | 0.288 | 4.1 | 1158
2024-12-27 | C | 131 | 188 | 412 | 35.6 |  | 14.742 | 0.1716 |  | 3.3 | 1592
* P = Puntual
* C = Compuesta 24h

## ENERGÍA EDAR
CONSUMO ELÉCTRICO
Tarifa | 6.1TD | CUPS | ES0021000011601598YG
Potencia Contratada | P1 | P2 | P3 | P4 | P5 | P6
KW | 27 | 31 | 31 | 31 | 31 | 33
| P1: CONSUMO RED ENERGÍA ACTIVA (kWh) | CONSUMO ENERGÍA REACTIVA (kVAr) | [5 empty] | MAXÍMETRO (kW) | [5 empty] | EXCESO DE POTENCIA (kW)
Fecha | P1 (A) | P2 (A) | P3 (A) | P4 (A) | P5 (A) | P6 (A) | P1 (R) | P2 (R) | P3 (R) | P4 (R) | P5 (R) | P6 (R) | P1 (M) | P2 (M) | P3 (M) | P4 (M) | P5 (M) | P6 (M) | P1 (E) | P2 (E) | P3 (E) | P4 (E) | P5 (E) | P6 (E)
2022-01-01 | 813.6214 | 1328.875 | 1917.2227 | 0 | 267.2129 | 1306.108 | 59 | 103 | 46 | 0 | 26 | 59 | 26 | 26 | 28 | 0 | 21 | 23 | 20
2022-02-01 | 1050.637 | 1531.0615 | 2041.804 | 0 | 236.714 | 1354.9836 | 42 | 84 | 35 | 0 | 13 | 46 | 24 | 25 | 26 | 0 | 21 | 25 | 11.84
2022-03-01 | 836.0796 | 1745.6222 | 2385.8003 | 57.1379 | 299.6826 | 1556.7172 | 255 | 709 | 995 | 34 | 117 | 627 | 0 | 20 | 21 | 0 | 0 | 23
2022-04-01 | 0 | 0 | 0 | 480.9118 | 1843.6911 | 3908.4371 | 0 | 0 | 0 | 306 | 1215 | 2593 | 0 | 0 | 0 | 19 | 22 | 24
2022-05-01 | 0 | 0 | 0 | 1020 | 2084 | 4025 | 0 | 0 | 0 | 1012 | 1762 | 3450 | 0 | 0 | 0 | 23 | 25 | 26
2022-06-01 | 0 | 0 | 1888 | 2757 | 0 | 5557 | 0 | 0 | 1718 | 2309 | 0 | 4307 | 0 | 0 | 27 | 28 | 0 | 28
2022-07-01 | 1857 | 2717 | 0 | 0 | 0 | 6100 | 116 | 137 | 0 | 0 | 0 | 728 | 27 | 27 | 0 | 0 | 0 | 27 | 20.16
2022-08-01 | 0 | 0 | 1827 | 2984 | 0 | 5803 | 0 | 0 | 1 | 1 | 0 | 2 | 0 | 0 | 27 | 27 | 0 | 26
2022-09-01 | 0 | 0 | 1739 | 2310 | 0 | 4514 | 0 | 0 | 10 | 76 | 0 | 126 | 0 | 0 | 29 | 34 | 0 | 27
2022-10-01 | 0 | 0 | 0 | 1007 | 1619 | 4264 | 0 | 0 | 0 | 22 | 128 | 150 | 0 | 0 | 0 | 24 | 27 | 26
2022-11-01 | 0 | 990 | 1112 | 0 | 0 | 3236 | 492 | 774 | 1294 | 0 | 190 | 988 | 21 | 22 | 27 | 0 | 22 | 22
2022-12-01 | 1148 | 1547 | 0 | 0 | 0 | 4362 | 53 | 179 | 217 | 0 | 16 | 83 | 24 | 23 | 29 | 0 | 21 | 28
2023-01-01 | 1068 | 1688 | 0 | 0 | 0 | 4746
2023-02-01 | 875 | 1217 | 0 | 0 | 0 | 3823
2023-03-01 | 0 | 1217 | 1286 | 0 | 0 | 4777
2023-04-01 | 0 | 0 | 0 | 993 | 1111 | 5124
2023-05-01 | 0 | 0 | 0 | 894 | 1160 | 4439
2023-06-01 | 0 | 0 | 890 | 1066 | 0 | 3872
2023-07-01 | 921 | 1182 | 0 | 0 | 0 | 5047
2023-08-01 | 0 | 0 | 1226 | 1468 | 0 | 5242
2023-09-01 | 0 | 0 | 934 | 1307 | 0 | 4897
2023-10-01 | 0 | 0 | 0 | 980 | 1337 | 5205
2023-11-01 | 0 | 907 | 1344 | 0 | 0 | 5441
2023-12-01 | 903 | 1168 | 0 | 0 | 0 | 5835
2024-01-01 | 1346 | 1494 | 0 | 0 | 0 | 4051
2024-02-01 | 834 | 1022 | 0 | 0 | 0 | 2643
2024-03-01 | 0 | 852 | 805 | 0 | 0 | 2524
2024-04-01 | 0 | 0 | 0 | 1117 | 1131 | 3265
2024-05-01 | 0 | 0 | 0 | 865 | 952 | 3220
2024-06-01 | 0 | 0 | 854 | 1009 | 0 | 2674
2024-07-01 | 1188 | 1342 | 0 | 0 | 0 | 3209
2024-08-01 | 0 | 0 | 840 | 1083 | 0 | 3141
2024-09-01 | 0 | 0 | 869 | 1352 | 0 | 3658
2024-10-01 | 0 | 0 | 0 | 1026 | 1306 | 3722
2024-11-01 | 0 | 1072 | 1045 | 0 | 0 | 3231
2024-12-01 | 886 | 1077 | 0 | 0 | 0 | 3675

## REACTIVOS
CONSUMO REACTIVOS
Fecha | Coagulante (kg/mes) | Polielectrolito (kg/mes)
2022-01-01 |  | 0
2022-02-01 |  | 0
2022-03-01 |  | 0
2022-04-01 |  | 0
2022-05-01 |  | 0
2022-06-01 |  | 9
2022-07-01 |  | 5
2022-08-01 |  | 8
2022-09-01 |  | 16
2022-10-01 |  | 7
2022-11-01 |  | 9
2022-12-01 |  | 10
2023-01-01 |  | 8
2023-02-01 |  | 18
2023-03-01 |  | 12
2023-04-01 |  | 11
2023-05-01 |  | 0
2023-06-01 |  | 0
2023-07-01 |  | 10
2023-08-01 |  | 11
2023-09-01 |  | 12
2023-10-01 |  | 10
2023-11-01 |  | 10
2023-12-01 |  | 10
2024-01-01 |  | 10
2024-02-01 |  | 6
2024-03-01 |  | 8
2024-04-01 |  | 12
2024-05-01 |  | 0
2024-06-01 |  | 7
2024-07-01 |  | 0
2024-08-01 |  | 7
2024-09-01 |  | 6
2024-10-01 |  | 4
2024-11-01 |  | 4
2024-12-01 |  | 2

## RESIDUOS
GESTIÓN DE RESIDUOS
| CRIBADOS (RSU) (Tn) | ARENAS (Tn) | GRASAS (Tn) | RESIDUOS PELIGROSOS (Tn) |  |  |  |  | PLÁSTICOS (Tn) |  | LODOS (Tn Materia Húmeda)
Año | 190801 | 190802 | 190809 | 130205 | 150110 | 150202 | 160504 | 160506 | 150102 | 200139 | 190805 | OBSERVACIONES | Fangos Espesados Trasladados (m3)
2022 | [10 empty] | 28
2023 | [10 empty] | 52
2024 | 7.68 | [9 empty] | 40
* Dato estimado de otras EDAR con tecnología y tamaño similar

## OBSERVACIONES
OBSERVACIONES