## ATIENZA
SUBZONA | E.D.A.R. | Nº/Clave identificación | Denominación | Servicio | Unidades existentes | DN | PN | Potencia Unit. (kW) | Marca | Modelo | Nº serie | Datos aclaratorios
SUBZONA 4.8 | E.D.A.R. Atienza | 1 | Polipasto eléctrico | Pozo de gruesos | 1 |  |  | 0.75 | Vicinay Cemvisa | ANK 101-1004U
SUBZONA 4.8 | E.D.A.R. Atienza | 2 | Cesta metálica | Pozo de gruesos | 1 | [6 empty] | CESTA DE MEDIOS PARTIDA POR CORROSIÓN
SUBZONA 4.8 | E.D.A.R. Atienza | 3 | Pórtico metálico | Pozo de gruesos | 1
SUBZONA 4.8 | E.D.A.R. Atienza | 4 | Contenedor residuos PE | Pozo de gruesos | 1
| E.D.A.R. Atienza | 5 | Contenedor metálico 6 m3 | Pozo de gruesos | 1
SUBZONA 4.8 | E.D.A.R. Atienza | 6 | Agitador sumergible | Bombeo de agua bruta | 1 |  |  | 2.1 | XYLEM | SR 4620 |  | Inexistente
SUBZONA 4.8 | E.D.A.R. Atienza | 7 | Bomba sumergible | Bombeo de agua bruta 1 | 1 |  |  | 1.5 | FLYGT | DP 3068.180 MT | 1120204 | 14-15m3/h
SUBZONA 4.8 | E.D.A.R. Atienza | 8 | Bomba sumergible | Bombeo de agua bruta 2 | 1 |  |  | 1.5 | FLYGT | DP 3068.180 MT | 1670052 | 16,3m3/h
SUBZONA 4.8 | E.D.A.R. Atienza | 9 | Bomba sumergible | Bombeo de agua bruta 3 | 1 |  |  | 1.5 | FLYGT | DP 3068.180 MT |  | 17,1m3/h
SUBZONA 4.8 | E.D.A.R. Atienza | 10 | Rototamiz | Pretratamiento | 1 |  |  | 0.37 | Filtramassa | GF-63060 | 110037 | Motorreductor: 0,5cv; 380V; 8,8 rpm; 50hz
SUBZONA 4.8 | E.D.A.R. Atienza | 11 | Concentrador de grasas | Pretratamiento | 1 |  |  | 0.18 | Filtramassa | CG-20 | 16032 | Capacidad de tratamiento: 20-40 m3/h.Motorreductor:0,18kw. 380v.2,7rpm.50Hz. FUERA DE USO
SUBZONA 4.8 | E.D.A.R. Atienza | 12 | Caudalímetro electromagnético | Medición caudal entrada a planta | 1 | 100 |  |  | Siemens | Sitrans FM, Magflo MAG 5100 W
SUBZONA 4.8 | E.D.A.R. Atienza | 13 | Decantador-digestor | Decantación 1ª- Digestión | 1 |  |  |  | Dimasa |  | Horizontal 100 m3
SUBZONA 4.8 | E.D.A.R. Atienza | 14 | Decantador-digestor | Decantación 1ª- Digestión | 1 |  |  |  | Dimasa |  | Horizontal 100 m3
SUBZONA 4.8 | E.D.A.R. Atienza | 15 | Biodiscos | Tratamiento Biológico | 1 |  |  |  | Filtramassa | DB5002N/A4
SUBZONA 4.8 | E.D.A.R. Atienza | 16 | Caudalímetro electromagnético | Medición agua tratada | 1 | 100 |  |  | KRONHE | OPTIFLUX 2000 / IFC 300 | A21017514 | DN 100
SUBZONA 4.8 | E.D.A.R. Atienza | 17 | Bomba sumergible | Bombeo recirculación de balsas macrofitas 1 | 1 |  |  | 1.5 | FLYGT | DP 3068.180 MT |  | Q medido:3m3/h
SUBZONA 4.8 | E.D.A.R. Atienza | 18 | Bomba sumergible | Bombeo recirculación de balsas macrofitas 2 | 1 |  |  | 1.5 | FLYGT | DP 3068.180 MT
SUBZONA 4.8 | E.D.A.R. Atienza | 19 | Bomba sumergible | Bombeo recirculación de balsas macrofitas 3 | 1 |  |  | 1.5 | FLYGT | DP 3068.180 MT
SUBZONA 4.8 | E.D.A.R. Atienza | 20 | Bomba sumergible | Bombeo recirculación de balsas macrofitas 4 | 1 |  |  | 1.5 | FLYGT | DP 3068.180 MT |  | Q medido:3m3/h
SUBZONA 4.8 | E.D.A.R. Atienza | 21 | Caudalímetro electromagnético | Medición caudal recirculación R1 | 1 | 65 |  |  | Siemens | Sitrans FM, Magflo MAG 5100 W |  | Sensor: 188902H496; Transmisor: N1HD060632
SUBZONA 4.8 | E.D.A.R. Atienza | 22 | Caudalímetro electromagnético | Medición caudal recirculación R2 | 1 | 65 |  |  | Siemens | Sitrans FM, Magflo MAG 5100 W |  | Transmisor: N1HD060636
SUBZONA 4.8 | E.D.A.R. Atienza | 23 | Grupo de presión | Servicio auxiliar | 1 |  |  | 2x1,1 | IBAIONDO | 500-AMR-B160 | 434925
SUBZONA 4.8 | E.D.A.R. Atienza | 24 | Polipasto manual | Equipo auxiliar bombeo agua bruta | 1 |  |  |  | Vicinay Cemvisa | PAK
SUBZONA 4.8 | E.D.A.R. Atienza | 25 | CCM | Cuadro de mando eléctrico | 2 |  |  |  | Siemens
SUBZONA 4.8 | E.D.A.R. Atienza | 26 | Batería de condensadores | Cuadro de mando eléctrico | 1 |  |  |  | RTR | 4C44 | 29348 | Tensión 440v; Intensidad:11,5A
SUBZONA 4.8 | E.D.A.R. Atienza | 27 | Extintor | Edifico control | 1 |  |  |  | JOMAR | 5 kg CO2 |  | Extintor CO2 5 kg
SUBZONA 4.8 | E.D.A.R. Atienza | 28 | Flotador salvavidas
SUBZONA 4.8 | E.D.A.R. Atienza | 29 | Válvula retención bola | Bombeo de agua bruta | 3 | 80 | 16 |  | Proinval
SUBZONA 4.8 | E.D.A.R. Atienza | 30 | Carrete desmontaje | Bombeo de agua bruta | 3 | 80 | 16
SUBZONA 4.8 | E.D.A.R. Atienza | 31 | Boya de nivel flotador | Bombeo de agua bruta | 3
SUBZONA 4.8 | E.D.A.R. Atienza | 32 | Válvula de mariposa | Concentrador de grasas | 5 |  |  |  | Proinval
SUBZONA 4.8 | E.D.A.R. Atienza | 33 | Carrete desmontaje | Concentrador de grasas | 2
SUBZONA 4.8 | E.D.A.R. Atienza | 34 | Válvula de mariposa | Caudalímetro de entrada | 2 | 100 | 16 |  | Proinval
SUBZONA 4.8 | E.D.A.R. Atienza | 35 | Carrete desmontaje | Caudalímetro de entrada | 1 | 100 | 16
SUBZONA 4.8 | E.D.A.R. Atienza | 36 | Válvula retención bola | Recirculación de fangos | 4 | 65 | 16 |  | Proinval
SUBZONA 4.8 | E.D.A.R. Atienza | 37 | Carrete desmontaje | Recirculación de fangos | 4 | 65 | 16
SUBZONA 4.8 | E.D.A.R. Atienza | 38 | Boya de nivel flotador | Recirculación de fangos | 2
SUBZONA 4.8 | E.D.A.R. Atienza | 39 | Válvula de compuerta | Arqueta entrada tratamiento primario | 3
SUBZONA 4.8 | E.D.A.R. Atienza | 40 | Válvula de compuerta | Arqueta entrada a biodisco | 5
SUBZONA 4.8 | E.D.A.R. Atienza | 41 | Válvula de compuerta | Arqueta entrada balsa macrofitas | 2
SUBZONA 4.8 | E.D.A.R. Atienza | 42 | Válvula de compuerta | Recirculación de fangos | 1
SUBZONA 4.8 | E.D.A.R. Atienza | 43 | Carrete desmontaje | Caudalímetro de recirculación | 1 | 65 | 16
SUBZONA 4.8 | E.D.A.R. Atienza | 44 | Válvula de mariposa | Caudalímetro de salida | 2 | 100 | 16 |  | Proinval
SUBZONA 4.8 | E.D.A.R. Atienza | 45 | Carrete desmontaje | Caudalímetro de salida | 1 | 100 | 16
SUBZONA 4.8 | E.D.A.R. Atienza | 46 | Boya de nivel flotador | Fuente de Presentación | 1
SUBZONA 4.8 | E.D.A.R. Atienza | 47 | Obra civil
SUBZONA 4.8 | E.D.A.R. Atienza | 48 | Urbanización
SUBZONA 4.8 | E.D.A.R. Atienza | 49 | Varios
SUBZONA 4.8 | E.D.A.R. Atienza | 50 | Pintura
SUBZONA 4.8 | E.D.A.R. Atienza | 51 | OCA BT | Revisiones reglamentarias OCA | 1 |  |  | 10
SUBZONA 4.8 | E.D.A.R. Atienza | 52 | OCA MT | Revisiones reglamentarias OCA
SUBZONA 4.8 | E.D.A.R. Atienza | 53 | OCA CT | Revisiones reglamentarias OCA
SUBZONA 4.8 | E.D.A.R. Atienza | 54 | Grupo de presión | REVISIÓN REGLAMENTARIA/OCA
SUBZONA 4.8 | E.D.A.R. Atienza | 55 | Grupo de presión | REVISIONES FABRICANTE/EXTERNA
SUBZONA 4.8 | E.D.A.R. Atienza | 56 | Polipastos eléctricos | REVISIONES FABRICANTE/EXTERNA
SUBZONA 4.8 | E.D.A.R. Atienza | 57 | Instrumentación caudalímetros | REVISIONES FABRICANTE/EXTERNA (AFORO)
SUBZONA 4.8 | E.D.A.R. Atienza | 58 | Detector de gas portatil | REVISIONES FABRICANTE/EXTERNA
SUBZONA 4.8 | E.D.A.R. Atienza | 59 | Balsas de macrofitas FMF/DCD | TRATAMIENTOS FITOSANITARIOS/EXTERNA (CUANDO CORRESPONDA) | [7 empty] | Aplicación por empresa explotadora