## CAUDALES
CAUDALES ENTRADA-SALIDA
Fecha | Q Entrada (m3/mes) | Q Salida (m3/mes)
2022-01-01 | 6255 | 5529
2022-02-01 | 5791 | 5250
2022-03-01 | 6862 | 4893
2022-04-01 | 7052 | 5333
2022-05-01 | 6114 | 5401
2022-06-01 | 4985 | 4141
2022-07-01 | 4428 | 3775
2022-08-01 | 3914 | 3328
2022-09-01 | 2703 | 2394
2022-10-01 | 2793 | 2421
2022-11-01 | 5833 | 4333
2022-12-01 | 7021 | 4657
2023-01-01 | 6112 | 4541
2023-02-01 | 5753 | 4995
2023-03-01 | 6186 | 4354
2023-04-01 | 6037 | 4200
2023-05-01 | 5404 | 4199
2023-06-01 | 5861 | 4547
2023-07-01 | 4440 | 3512
2023-08-01 | 4863 | 3872
2023-09-01 | 2497 | 2116
2023-10-01 | 3189 | 2315
2023-11-01 | 3951 | 2874
2023-12-01 | 5563 | 4355
2024-01-01 | 6782 | 5081
2024-02-01 | 6725 | 4799
2024-03-01 | 9630 | 5601
2024-04-01 | 8479 | 4747
2024-05-01 | 8860 | 4684
2024-06-01 | 7268 | 3894
2024-07-01 | 8239 | 5407
2024-08-01 | 7646 | 4810
2024-09-01 | 5550 | 4345
2024-10-01 | 5352 | 4323
2024-11-01 | 4478 | 3942
2024-12-01 | 4183 | 3756
2025-01-01 | 5275 | 4194
2025-02-01 | 4521 | 3375
2025-03-01 | 10325 | 5620
2025-04-01 | 10206 | 5157
2025-05-02 | 11486 | 4674
2025-06-01 | 6704 | 3702
2025-07-02 | 3822 | 3317
2025-08-02 | 3982 | 3614
2025-09-01 | 3427 | 3072
2025-10-02 | - | -
2025-11-01 | - | -
2025-12-02 | - | -
* Q Salida medido con incidencia 2022
Formulas:
Fecha = [Fecha, row above]+31

## ANALÍTICAS
PARÁMETROS INFLUENTE
Fecha | Muestra | SST (mg/l) | DBO5 (mg/l) | DQO (mg/l) | Nt (mg N/l) | NTK (mg N/l) | N-NH4 (mg N/l) | N-NO3 (mg N/l) | N-NO2 (mg N/l) | Pt (mg P/l) | Conductividad (µS/cm)
2022-01-03 | E:P | 48 | 18 | 37.8 | 24.1 |  |  |  |  | 1.05 | 2980
2022-01-04 | E:P | 13 |  | 33 | 12 |  |  |  |  | 1.7 | 2536
2022-01-11 | E:P | 12 |  | 20 | 14.3 |  |  |  |  | 2.6 | 2618
2022-01-17 | E:P | 20 | 26 | 32 | 15.6 |  |  |  |  | 0.598 | 2540
2022-01-31 | E:P | 172.73 | 254 | 584 | 61.9 |  |  |  |  | 5.4 | 2290
2022-02-14 | E:P | 17.77 | 23.5 | 30 | 20.9 |  |  |  |  | 2.09 | 2430
2022-02-28 | E:P | 51.11 | 46 | 80.3 | 30.4 |  |  |  |  | 3.74 | 2320
2022-03-14 | E:P | 105 | 20 | 57.8 | 7.28 |  |  |  |  | 0.714 | 751
2022-03-28 | E:P | 35.56 | 18.4 | 41.7 | 6.42 |  |  |  |  | 0.57 | 2630
2022-04-11 | E:P | 48.33 | 20 | 33 | 7.4 |  |  |  |  | 0.8 | 2570
2022-04-25 | E:P | 34.55 | 1.4 | 4 | 0.8 |  |  |  |  | 15 | 3180
2022-05-09 | E:P | 17 | 9 | 13 | 36 |  |  |  |  | 0.6 | 2800
2022-05-23 | E:P | 15.79 | 18 | 24.4 | 2.3 |  |  |  |  | 0.9 | 2640
2022-06-06 | E:P | 466 | 45 | 70 | 29 |  |  |  |  | 0.1 | 2270
2022-06-22 | E:P | 25 | 20 | 53 | 32 |  |  |  |  | 1.15 | 2830
2022-07-06 | E:P | 18 | 24 | 49 | 10 |  |  |  |  | 2 | 2710
2022-07-18 | E:P | 96.36 | 72.4 | 118 | 50 |  |  |  |  | 2.1 | 1976
2022-08-01 | E:P | 47.3 | 75 | 134 | 45 |  |  |  |  | 3.1 | 1947
2022-08-16 | E:P | 12.8 | 41 | 78 | 37 |  |  |  |  | 2.4 | 2050
2022-08-29 | E:P | 15.83 | 59 | 97
2022-09-12 | E:P | 18 | 19 | 35 | 22.4 |  |  |  |  | 1.89 | 2190
2022-10-11 | E:P | 8.06 | 8.5 | 15 | 41 |  |  |  |  | 2.2 | 2198
2022-10-25 | E:P | 25.1 |  | 16 | 35 |  |  |  |  | 2.8 | 1628
2022-11-08 | E:P | 45 | 62 | 97 | 30.75 |  |  |  |  | 1.5 | 1519
2022-11-22 | E:P | 8.93 | 24 | 31 | 24 |  |  |  |  | 1.3 | 1290
2022-12-20 | E:P | 28 | 18 | 21 | 21.75 |  |  |  |  | 1.5 | 1716
2022-12-27 | E:P | 20.45 | 12 | 15 | 28.5 |  |  |  |  | 3 | 2340
2023-01-03 | E:P | 31 | 24 | 37 | 32.25 |  |  |  |  | 3.3 | 1694
2023-01-17 | E:P | 30 | 17 | 25 | 28.5 |  |  |  |  | 13.9 | 2420
2023-01-31 | E:P | 28 | 17 | 32 | 27 |  |  |  |  | 2 | 2310
2023-02-13 | E:P | 22.95 | 17 | 30 | 32 |  |  |  |  | 1.08 | 2390
2023-03-01 | E:P | 54 | 6.8 | 15 | 30 |  |  |  |  | 0.69 | 2280
2023-03-13 | E:P | 28 | 8.4 | 15 | 31 |  |  |  |  | 0.57 | 2440
2023-03-28 | E:P | 16.7 |  | 15 | 29 |  |  |  |  | 0.74 | 2510
2023-04-10 | E:P | 34 | 19 | 34 | 33 |  |  |  |  | 1.29 | 2443
2023-04-23 | E:C | 12.1 | 17 | 34 | 22 |  |  |  |  | 0.54 | 2411
2023-05-08 | E:P | 21 | 18.7 | 35 | 10.2 |  |  |  |  | 0.92 | 2391
2023-05-23 | E:C | 8.2 | 12.1 | 27 | 16.2 |  |  |  |  | 0.76 | 2401
2023-06-05 | E:P | 24 | 8 | 15 | 22.3 |  |  |  |  | 0.38 | 2392
2023-06-19 | E:C | 13 | 17 | 26 | 18.7 |  |  |  |  | 1 | 2241
2023-06-22 | E:P | 22 |  | 53 | 7.17 |  |  |  |  | 5.8 | 2086
2023-06-29 | E:P | 7.4 |  | 13 | 12.3 |  |  |  |  | 8.4 | 2588
2023-07-03 | E:C | 14.5 | 27 | 50 | 8.8 |  |  |  |  | 1.7 | 2130
2023-07-18 | E:C | 47 | 18.9 | 37 | 12.6 |  |  |  |  | 1.13 | 2110
2023-08-16 | E:C | 78.7 | 116.1 | 187 | 53 |  |  |  |  | 5.2 | 2050
2023-08-28 | E:P | 72.7 |  | 210 | 25 |  |  |  |  | 4.8 | 2031
2023-09-11 | E:C | 43 | 63 | 140 | 25 |  |  |  |  | 2.2 | 2111
2023-09-26 | E:P | 11.67 | 26 | 45 | 11 |  |  |  |  | 0.6 | 2170
2023-10-10 | E:P | 15.47 | 23.6 | 40 | 15.1 |  |  |  |  | 1.23 | 2140
2023-10-23 | E:P | 13.8 | 18 | 35 | 14.6 |  |  |  |  | 1.17 | 2127
2023-11-06 | E:C | 15.6 | 32 | 58 | 19.9 |  |  |  |  | 0.77 | 2213
2023-11-20 | E:P | 19 | 38 | 68 | 8.3 |  |  |  |  | 3.12 | 2146
2023-12-04 | E:C | 14.9 | 40 | 77 | 14.5 |  |  |  |  | 2.9 | 2100
2023-12-18 | E:P | 14 | 11 | 21 | 19.4 |  |  |  |  | 3.2 | 2030
2024-01-09 | E:C | 17.14 | 9 | 15 | 21 |  |  |  |  | 2.3 | 2710
2024-01-23 | E:P | 20.22 | 12.4 | 25 | 13.8 |  |  |  |  | 1.4 | 3900
2024-02-07 | E:P | 23 | 20 | 44 | 8 |  |  |  |  | 1.9 | 2690
2024-02-20 | E:P | 10 | 15.6 | 36 | 10 |  |  |  |  | 3 | 2640
2024-02-27 | E:P | 12.6 | 13.5 | 28 | 11 |  |  |  |  | 2.2 | 2650
2024-03-04 | E:C | 5 | 21.9 | 59 | 4 |  |  |  |  | 2.2 | 2740
2024-03-11 | E:C | 7 | 16.2 | 31.1 | 2.7 |  |  |  |  | 1.8 | 2680
2024-03-18 | E:P | 13 | 1 | 3 | 2.2 |  |  |  |  | 1.6 | 2660
2024-03-24 | E:P | 11 | 2 | 5 | 1.9 |  |  |  |  | 1.6 | 2680
2024-04-01 | E:P | 54 | 23 | 45 | 6 |  |  |  |  | 0.7 | 2161
2024-04-08 | E:C | 43 | 10 | 19 | 4.5 |  |  |  |  | 0.85 | 2350
2024-04-14 | E:P | 9 |  | 1 | 6 |  |  |  |  | 0.9 | 2760
2024-04-21 | E:P | 22 | 6 | 13 | 5.2 |  |  |  |  | 1.1 | 2680
2024-05-06 | E:C | 24.3 | 8 | 16.3 | 4.8 |  |  |  |  | 0.84 | 2715
2024-05-13 | E:C | 25 | 16 | 33 | 18 |  |  |  |  | 0.5 | 2820
2024-05-20 | E:C | 23.5 | 6 | 14.2 | 5.1 |  |  |  |  | 0.79 | 2768
2024-06-03 | E:C | 22.5 | 5.8 | 13.6 | 4.9 |  |  |  |  | 0.95 | 2750
2024-06-10 | E:C | 17 | 15 | 5 | 11 |  |  |  |  | 0.3 | 2760
2024-06-17 | E:C | 23.4 | 7.5 | 15 | 12 |  |  |  |  | 0.8 | 2740
2024-06-24 | E:C | 20.6 | 5.9 | 11 | 11 |  |  |  |  | 0.6 | 2760
2024-07-01 | E:C | 22.7 | 10.3 | 18 | 10 |  |  |  |  | 0.9 | 2710
2024-07-08 | E:C | 11.4 | 5.9 | 12 | 18 |  |  |  |  | 1.6 | 2750
2024-07-15 | E:C | 18.9 | 10.2 | 19 | 16 |  |  |  |  | 1.4 | 2700
2024-07-22 | E:C | 20.8 | 9.1 | 17 | 17 |  |  |  |  | 1 | 2720
2024-07-29 | E:C | 23.9 | 9.6 | 18 | 12 |  |  |  |  | 0.9 | 2700
2024-08-05 | E:C | 25.1 | 12.9 | 22 | 15 |  |  |  |  | 1.2 | 2730
2024-08-12 | E:C | 35.4 | 17.6 | 34 | 16 |  |  |  |  | 1.8 | 2700
2024-08-19 | E:C | 92 | 120 | 247 | 18 |  |  |  |  | 3 | 2450
2024-08-26 | E:C | 42.7 | 22.3 | 42 | 15 |  |  |  |  | 1.6 | 2690
2024-08-26 | E:P | 49.6 |  | 75 | 11.2 |  |  |  |  | 0.75 | 2320
2024-09-02 | E:C | 35.6 | 59 | 110 | 21 |  |  |  |  | 1.9 | 2560
2024-09-09 | E:C | 48.9 | 35.7 | 78 | 18 |  |  |  |  | 1.8 | 2590
2024-09-09 | E:P | 71 |  | 46 | 9.6 |  |  |  |  | 0.51 | 2250
2024-09-16 | E:C | 37.9 | 24.3 | 52 | 17 |  |  |  |  | 1.6 | 2480
2024-09-23 | E:C | 41.3 | 34.8 | 72 | 19 |  |  |  |  | 1.8 | 2550
2024-10-07 | E:C | 22.4 | 8.2 | 19 | 18 |  |  |  |  | 1.2 | 2540
2024-10-14 | E:C | 21 | 5.9 | 10 | 17 |  |  |  |  | 1 | 2555
2024-10-21 | E:C | 19.8 | 13.5 | 24 | 12 |  |  |  |  | 1.2 | 2520
2024-10-28 | E:C | 20.1 | 30.8 | 58 | 9 |  |  |  |  | 1.7 | 2510
2024-11-04 | E:C | 17.9 | 12.4 | 28 | 10 |  |  |  |  | 2 | 2560
2024-11-11 | E:C | 13.8 | 9.6 | 17 | 17 |  |  |  |  | 2.3 | 2600
2024-11-18 | E:C | 12.6 | 11.2 | 24 | 19 |  |  |  |  | 2 | 2590
2024-11-25 | E:C | 8.1 | 9.9 | 22 | 22 |  |  |  |  | 1.9 | 2580
2024-12-02 | E:C | 13.9 | 11.3 | 25 | 20 |  |  |  |  | 1.8 | 2590
2024-12-09 | E:C | 21.1 | 10.2 | 22 | 22 |  |  |  |  | 1.8 | 2620
2024-12-16 | E:C | 19.5 | 9 | 21 | 19 |  |  |  |  | 1.9 | 2570
2024-12-23 | E:C | 18.6 | 14.5 | 30 | 18 |  |  |  |  | 1.5 | 2510
2024-12-30 | E:C | 17.4 | 11 | 25 | 16 |  |  |  |  | 1.6 | 2560
2025-01-07 | E:C | 18.6 | 12.4 | 24.6 | 19 |  |  |  |  | 1.7 | 2550
2025-01-13 | E:C | 17.89 | 12.1 | 25.1 | 17 |  |  |  |  | 1.5 | 2570
2025-01-21 | E:C | 17 | 5.2 | 10 | 11 |  |  |  |  | 1.5 | 2460
2025-01-27 | E:C | 17.6 | 10 | 19.2 | 13 |  |  |  |  | 1.6 | 2530
2025-02-04 | E:C | 8.6 | 14 | 27 | 4 |  |  |  |  | 1 | 2560
2025-02-10 | E:C | 11.2 | 11 | 21 | 11 |  |  |  |  | 1.4 | 2539
2025-02-19 | E:C | 27.5 | 90.1 | 15 | 8 |  |  |  |  | 0.8 | 2630
2025-02-25 | E:C | 16.2 | 10.3 | 20.5 | 9 |  |  |  |  | 1.2 | 2570
2025-03-04 | E:C | 28 | 8.5 | 16 | 6 |  |  |  |  | 0.2 | 1783
2025-03-11 | E:C | 20.7 | 9.4 | 18 | 8 |  |  |  |  | 0.9 | 2110
2025-03-18 | E:C | 60 | 19.8 | 40 | 16 |  |  |  |  | 0.3 | 1794
2025-03-25 | E:C | 36.8 | 13 | 25 | 9 |  |  |  |  | 0.6 | 2010
2025-04-02 | E:C | 37.5 | 83.5 | 166 | 6 |  |  |  |  | 0.1 | 1823
2025-04-08 | E:C | 38.7 | 50.9 | 101 | 8 |  |  |  |  | 0.4 | 1934
2025-04-14 | E:C | 42.5 | 54.3 | 108 | 7 |  |  |  |  | 3.3 | 1842
2025-04-21 | E:C | 38.8 | 50.3 | 100 | 6 |  |  |  |  | 2 | 1866
2025-04-22 | E:P | 10 |  | 28 | 2.7 |  |  |  |  | 0.2 | 2200
2025-04-29 | E:C | 52 | 49.3 | 98 | 6 |  |  |  |  | 0.9 | 1887
2025-05-06 | E:C | 44.4 | 51.4 | 102 | 8 |  |  |  |  | 1.2 | 1882
2025-05-06 | E:P | 14 |  | 19 | 4.4 |  |  |  |  | 0.6 | 2420
2025-05-13 | E:C | 65 | 55.3 | 110 | 7 |  |  |  |  | 1.1 | 1532
2025-05-19 | E:C | 50.8 | 51.9 | 103 | 6 |  |  |  |  | 1.7 | 1792
2025-05-26 | E:C | 35 | 103.3 | 206 | 11 |  |  |  |  | 1.3 | 1837
2025-06-02 | E:C | 48 | 69.8 | 139 | 8 |  |  |  |  | 7.4 | 1720
2025-06-09 | E:C | 65 | 26.8 | 55 | 21 |  |  |  |  | 1.4 | 1871
2025-06-17 | E:C | 49.3 | 49.3 | 98 | 13 |  |  |  |  | 3.1 | 1805
2025-06-24 | E:C | 42.5 | 9.1 | 19 | 9 |  |  |  |  | 1.9 | 1856
2025-07-01 | E:C | 50.2 | 29.8 | 61 | 12 |  |  |  |  | 3.4 | 1813
2025-07-08 | E:C | 27.5 | 9.1 | 21 | 10 |  |  |  |  | 2 | 1608
2025-07-16 | E:C | 35.1 | 16.4 | 32 | 9 |  |  |  |  | 2.4 | 1769
2025-07-22 | E:C | 15 | 9.7 | 20 | 9 |  |  |  |  | 2.8 | 172
2025-07-28 | E:C | 26.1 | 15.2 | 33 | 10 |  |  |  |  | 2.5 | 1341
2025-08-05 | E:C | 22.5 | 13.6 | 26 | 11 |  |  |  |  | 2.6 | 1787
2025-08-12 | E:C | 21.8 | 15.5 | 31 | 13 |  |  |  |  | 2.7 | 1564
2025-08-19 | E:C | 675 | 436.2 | 871 | 14 |  |  |  |  | 3 | 1608
2025-08-26 | E:C | 81.9 | 62 | 121 | 11 |  |  |  |  | 2.9 | 1520
2025-09-02 | E:C | 17.5 | 11.8 | 26 | 18 |  |  |  |  | 2.3 | 1668
2025-09-09 | E:C | 23.3 | 17.4 | 36 | 12 |  |  |  |  | 2.7 | 1588
2025-09-16 | E:C | 25 | 19 | 38 | 11 |  |  |  |  | 2.6 | 1610
2025-09-23 | E:C | 18 | 45 | 90 | 5 |  |  |  |  | 1.5 | 1519
* P = Puntual
* C = Compuesta 24h

## ENERGÍA EDAR
CONSUMO ELÉCTRICO
Tarifa | 2.0TD | CUPS | ES022000009017566VN
Potencia Contratada | P1 | P2 | P3 | P4 | P5 | P6
Kw | 3.464 | 3.464 | 0 | 0 | 0 | 0
| P1: CONSUMO RED ENERGÍA ACTIVA (kWh) | CONSUMO ENERGÍA REACTIVA (kVAr) | [5 empty] | EXCESO DE POTENCIA (kWh)
Fecha | P1 (A) | P2 (A) | P3 (A) | P4 (A) | P5 (A) | P6 (A) | P1 (R) | P2 (R) | P3 (R) | P4 (R) | P5 (R) | P6 (R) | P1 (E) | P2 (E) | P3 (E) | P4 (E) | P5 (E) | P6 (E)
2022-01-01 | P1: 104; P2: 106; P3: 259 | 660
2022-02-01 | P1: 98; P2: 97; P3: 214 | 504
2022-03-01 | P1: 155; P2: 150; P3: 285 | 861
2022-04-01 | P1: 145; P2: 147; P3: 332 | 772
2022-05-01 | P1: 119; P2: 117; P3: 248 | 620
2022-06-01 | P1: 104; P2: 105; P3: 219 | 519
2022-07-01 | P1: 70; P2: 70; P3: 169 | 455
2022-08-01 | P1: 67; P2: 64; P3: 131 | 343
2022-09-01 | P1: 49; P2: 49; P3: 92 | 250
2022-10-01 | P1: 54.25; P2: 54.25; P3: 108.5 | 299
2022-11-01 | P1: 98.75; P2: 98.75; P3: 197.5 | 546
2022-12-01 | P1: 133; P2: 133; P3: 266 | 709
2023-01-01 | P1: 118; P2: 118; P3: 236 | 600
2023-02-01 | P1: 79.5; P2: 79.5; P3: 159 | 616
2023-03-01 | P1: 168.75; P2: 168.75; P3: 337.5 | 642
2023-04-01 | P1: 104; P2: 106; P3: 259 | 682
2023-05-01 | P1: 98; P2: 97; P3: 214 | 569
2023-06-01 | P1: 155; P2: 150; P3: 285 | 618
2023-07-01 | P1: 145; P2: 147; P3: 332 | 456
2023-08-01 | P1: 119; P2: 117; P3: 248 | 462
2023-09-01 | P1: 104; P2: 105; P3: 219 | 384
2023-10-01 | P1: 70; P2: 70; P3: 169 | 358
2023-11-01 | P1: 67; P2: 64; P3: 131 | 371
2023-12-01 | P1: 49; P2: 49; P3: 92 | 507
2024-01-01 | P1: 54.25; P2: 54.25; P3: 108.5 | 358
2024-02-01 | P1: 98.75; P2: 98.75; P3: 197.5 | 371
2024-03-01 | P1: 133; P2: 133; P3: 266 | 507
2024-04-01 | P1: 118; P2: 118; P3: 236 | 600
2024-05-01 | P1: 79.5; P2: 79.5; P3: 159 | 616
2024-06-01 | P1: 168.75; P2: 168.75; P3: 337.5 | 642
2024-07-01 | P1: 153.25; P2: 153.25; P3: 306.5 | 682
2024-08-01 | P1: 123.75; P2: 123.75; P3: 247.5 | 569
2024-09-01 | P1: 108; P2: 108; P3: 216 | 618
2024-10-01 | P1: 93; P2: 93; P3: 186 | 456
2024-11-01 | P1: 50.75; P2: 50.75; P3: 101.5 | 462
2024-12-01 | P1: 46.25; P2: 46.25; P3: 92.5 | 384

## REACTIVOS
CONSUMO REACTIVOS
Fecha | Coagulante (kg/mes) | Polielectrolito (kg/mes)
2022-01-01
2022-02-01
2022-03-01
2022-04-01
2022-05-01
2022-06-01
2022-07-01
2022-08-01
2022-09-01
2022-10-01
2022-11-01
2022-12-01
2023-01-01
2023-02-01
2023-03-01
2023-04-01
2023-05-01
2023-06-01
2023-07-01
2023-08-01
2023-09-01
2023-10-01
2023-11-01
2023-12-01
2024-01-01
2024-02-01
2024-03-01
2024-04-01
2024-05-01
2024-06-01
2024-07-01
2024-08-01
2024-09-01
2024-10-01
2024-11-01
2024-12-01

## RESIDUOS
GESTIÓN DE RESIDUOS
| CRIBADOS (RSU) (Tn) | ARENAS (Tn) | GRASAS (Tn) | RESIDUOS PELIGROSOS (Tn) |  |  |  |  | PLÁSTICOS (Tn) |  | LODOS (Tn Materia Húmeda)
Año | 190801 | 190802 | 190809 | 130205 | 150110 | 150202 | 160504 | 160506 | 150102 | 200139 | 190805 | OBSERVACIONES | Fangos Espesados Trasladados (m3)
2022 | 7.02
2023 | 20.98
2024 | 7.76

## OBSERVACIONES
OBSERVACIONES
PLANTA DE MACROFITAS