## CAUDALES
CAUDALES ENTRADA-SALIDA
Fecha | Q Entrada (m3/mes) | Q Salida (m3/mes)
2022-01-01 | 451 | 292
2022-02-01 | 479 | 350
2022-03-01 | 564 | 777
2022-04-01 | 536 | 793
2022-05-01 | 386 | 259
2022-06-01 | 281 | 158
2022-07-01 | 402 | 204
2022-08-01 | 729 | 484
2022-09-01 | 274 | 190
2022-10-01 | 105 | 60
2022-11-01 | 191 | 404
2022-12-01 | 814 | 939
2023-01-01 | 383 | 441
2023-02-01 | 240 | 127
2023-03-01 | 85 | 111
2023-04-01 | 200 | 167
2023-05-01 | 119 | 100
2023-06-01 | 91 | 325
2023-07-01 | 154 | 12
2023-08-01 | 595 | 433
2023-09-01 | 238 | 377
2023-10-01 | 526 | 377
2023-11-01 | 294 | 190
2023-12-01 | 293 | 167
2024-01-01 | 426 | 370
2024-02-01 | 232 | 147
2024-03-01 | 435 | 392
2024-04-01 | 26 | 61
2024-05-01 | 38 | 29
2024-06-01 | 639 | 537
2024-07-01 | 700 | 505
2024-08-01 | 438 | 359
2024-09-01 | 23 | 144
2024-10-01 | - | 589
2024-11-01 | - | 99
2024-12-01 | - | 57
2025-01-01 | - | 334
2025-02-01 | - | 50
2025-03-01 | - | 795
2025-04-01 | - | 659
2025-05-02 | - | 430
2025-06-01 | - | 151
2025-07-02 | - | 124
2025-08-02 | - | 309
2025-09-01 | - | 156
2025-10-02 | - | -
2025-11-01 | - | -
2025-12-02 | - | -
* Q Entrada medido en incidencia desde septiembre 2024
Formulas:
Fecha = [Fecha, row above]+31

## ANALÍTICAS
PARÁMETROS INFLUENTE
Fecha | Muestra | SST (mg/l) | DBO5 (mg/l) | DQO (mg/l) | Nt (mg N/l) | NTK (mg N/l) | N-NH4 (mg N/l) | N-NO3 (mg N/l) | N-NO2 (mg N/l) | Pt (mg P/l) | Conductividad (µS/cm)
26-09-21 | E:C | 97 |  | 84 | [6 empty] | 1310
03-01-22 | E:P | 192 | 12 | 25 | 41.6 |  |  |  |  | 4.18 | 3000
17-01-22 | E:P | 198 | 37.7 | 596 | 60.8 |  |  |  |  | 5.7 | 1813
31-01-22 | E:P | 172.73 | 254 | 584 | 61.9 |  |  |  |  | 5.4 | 2290
14-02-22 | E:P | 43.64 | 100 | 174 | 60.7 |  |  |  |  | 4.98 | 935
28-02-22 | E:P | 304.35 | 150 | 419 | 57.3 |  |  |  |  | 5.5 | 1725
28-02-22 | E:P | 162 | 310 | 477 | 65 |  |  |  |  | 5.31 | 2010
14-03-22 | E:P | 58.46 | 25 | 47.1 | 9.44 |  |  |  |  | 0.484 | 2470
11-04-22 | E:P | 120 | 99.4 | 205 | 29 |  |  |  |  | 4.6 | 1538
25-04-22 | E:P | 74.29 | 200 | 338 | 33 |  |  |  |  | 5.1 | 3090
09-05-22 | E:P | 106 | 149 | 318 | 75 |  |  |  |  | 5 | 1831
23-05-22 | E:P | 118.18 | 145 | 315 | 59.9 |  |  |  |  | 5.7 | 1718
06-06-22 | E:P | 192 | 277 | 444 | 89 |  |  |  |  | 6.1 | 1448
22-06-22 | E:P | 95 | 283 | 357 | 65 |  |  |  |  | 5 | 2740
06-07-22 | E:P | 260 | 235 | 552 | 42 |  |  |  |  | 7.8 | 2650
18-07-22 | E:P | 329.09 | 467 | 811 | 80 |  |  |  |  | 12.4 | 1430
26-07-22 | E:I | 90 | 212 | 447 | [6 empty] | 1806
01-08-22 | E:P | 412 | 414 | 904 | 88 |  |  |  |  | 11.1 | 1549
16-08-22 | E:P | 50 | 170 | 238 | 77 |  |  |  |  | 7.9 | 1832
29-08-22 | E:P | 486 | 270 | 460
12-09-22 | E:P | 900 | 864 | 1715 | 88 |  |  |  |  | 8.3 | 2790
11-10-22 | E:P | 66.67 | 19 | 23 | 31 |  |  |  |  | 3.1 | 1991
25-10-22 | E:P | 39 |  | 127 | 62 |  |  |  |  | 6.1 | 1744
08-11-22 | E:P | 113 | 198 | 319 | 62.25 |  |  |  |  | 8.8 | 2390
22-11-22 | E:P | 25.33 | 14.8 | 24 | 29.3 |  |  |  |  | 2.3 | 535
05-12-22 | E:P | 48 | 15 | 23 | 26.3 |  |  |  |  | 3.4 | 976
20-12-22 | E:P | 12.4 | 37 | 46 | 21 |  |  |  |  | 2 | 2930
03-01-23 | E:P | 36 | 127 | 173 | 57 |  |  |  |  | 7.5 | 2850
17-01-23 | E:P | 22 | 56 | 84 | 21.75 |  |  |  |  | 13.2 | 2490
31-01-23 | E:P | 59 | 137 | 250 | 65.25 |  |  |  |  | 6.7 | 2230
13-02-23 | E:P | 564.1 | 712 | 949 | 58.5 |  |  |  |  | 9.9 | 1373
01-03-23 | E:P | 61.67 | 214 | 429.7 | 44 |  |  |  |  | 10 | 1619
28-03-23 | E:P | 109.76 |  | 445 | 77 |  |  |  |  | 6.2 | 1986
10-04-23 | E:P | 60.7 | 237 | 452 | 81 |  |  |  |  | 9.8 | 1600
05-06-23 | E:P | 39 | 53 | 114 | 88.6 |  |  |  |  | 5.7 | 1260
22-06-23 | E:P
03-07-23 | E:P | 57 | 85 | 166 | 57 |  |  |  |  | 8.5 | 2126
06-07-23 | E:P | 98 |  | 375 | 52.6 |  |  |  |  | 9 | 2224
17-07-23 | E:P | 87.5 | 136 | 287 | 62 |  |  |  |  | 3.8 | 2411
16-08-23 | E:P | 146.7 | 496.7 | 752 | 116 |  |  |  |  | 12.3 | 2040
28-08-23 | E:C | 137 |  | 810 | 92 |  |  |  |  | 11.2 | 2043
26-09-23 | E:C | 175.38 | 192 | 387 | 38 |  |  |  |  | 3.5 | 1929
09-10-23 | E:P | 116.3 | 119.8 | 233 | 48 |  |  |  |  | 3.6 | 1930
21-10-23 | E:C | 21.3 | 42 | 79 | 27.1 |  |  |  |  | 3.9 | 1859
06-11-23 | E:P | 32.1 | 62 | 139 | 38 |  |  |  |  | 3.1 | 1862
20-11-23 | E:C | 36 | 53 | 105 | 24 |  |  |  |  | 2.9 | 1724
04-12-23 | E:P | 35 | 60 | 130 | 40 |  |  |  |  | 3.9 | 1825
18-12-23 | E:P | 34.3 | 68 | 182 | 65 |  |  |  |  | 6.8 | 1684
10-01-24 | E:P | 82.05 | 129 | 273 | 47 |  |  |  |  | 5.5 | 1584
22-01-24 | E:C | 50 | 72.4 | 103 | 30 |  |  |  |  | 3.3 | 2100
07-02-24 | E:P | 61 | 158 | 343 | 53 |  |  |  |  | 7.7 | 2014
20-02-24 | E:P | 61.8 | 68.9 | 149 | 33 |  |  |  |  | 4 | 1676
27-02-24 | E:P | 59 | 71.2 | 151 | 35 |  |  |  |  | 4.8 | 1841
06-03-24 | E:P | 30 | 70.6 | 107 | 13 |  |  |  |  | 3.2 | 903
13-03-24 | E:P | 36 | 75 | 109 | 16 |  |  |  |  | 3.3 | 1402
19-03-24 | E:P | 34 | 79 | 105 | 11 |  |  |  |  | 2.85 | 1580
26-03-24 | E:P | 37 | 72 | 115 | 16 |  |  |  |  | 3.7 | 1620
03-04-24 | E:C | 86 | 82 | 163 | 14 |  |  |  |  | 2.5 | 682
10-04-24 | E:C | 62 | 70 | 138 | 13.5 |  |  |  |  | 3.1 | 1205
16-04-24 | E:C | 58 | 71 | 145 | 13.2 |  |  |  |  | 2.8 | 1401
23-04-24 | E:C | 66 | 61 | 126 | 12.4 |  |  |  |  | 2.6 | 1395
26-04-24 | E:C | 61 | 63 | 132 | 12.32 |  |  |  |  | 2.55 | 1430
01-05-24 | E:C | 68 | 71 | 134 | 13.1 |  |  |  |  | 2.5 | 1480
08-05-24 | E:C | 72 | 68 | 136 | 12.8 |  |  |  |  | 2.7 | 1385
15-05-24 | E:C | 81 | 81 | 158 | 14.4 |  |  |  |  | 3.3 | 1220
22-05-24 | E:C | 73 | 73 | 134 | 12.9 |  |  |  |  | 2.8 | 1460
05-06-24 | E:C | 73 | 73 | 134 | 12.9 |  |  |  |  | 2.8 | 1460
12-06-24 | E:C | 19 | 75 | 5 | 14 |  |  |  |  | 1.5 | 1255
19-06-24 | E:C | 22.9 | 36.7 | 69 | 13 |  |  |  |  | 2 | 1320
26-06-24 | E:C | 24.6 |  | 75 | 15 |  |  |  |  | 2.3 | 1105
10-07-24 | E:C | 7.5 | 18.7 | 39 | 26 |  |  |  |  | 2.8 | 1210
17-07-24 | E:C | 16.9 | 25.7 | 48 | 18 |  |  |  |  | 2.4 | 1220
24-07-24 | E:C | 20.1 | 26.4 | 50 | 20 |  |  |  |  | 2.7 | 1190
31-07-24 | E:C | 28.1 | 29.4 | 57 | 17 |  |  |  |  | 2.9 | 1220
07-08-24 | E:C | 25.9 | 23.9 | 46 | 19 |  |  |  |  | 2.8 | 1230
14-08-24 | E:C | 29.8 | 30.2 | 59 | 22 |  |  |  |  | 2.5 | 1240
21-08-24 | E:C | 197 | 457 | 919 | 81 |  |  |  |  | 12.1 | 1952
26-08-24 | E:P | 302 |  | 820 | 97 |  |  |  |  | 5.2 | 1900
28-08-24 | E:C | 27.4 | 39.7 | 76 | 34 |  |  |  |  | 5.1 | 1310
04-09-24 | E:C | 152.8 | 234 | 499 | 79 |  |  |  |  | 7.1 | 2260
09-09-24 | E:P | 126 |  | 362 | 212 |  |  |  |  | 1.73 | 2490
11-09-24 | E:C | 108.4 | 165 | 340 | 56 |  |  |  |  | 6.2 | 1960
18-09-24 | E:C | 113.6 | 147 | 299 | 32 |  |  |  |  | 4.9 | 1780
25-09-24 | E:C | 59.8 | 40.1 | 76 | 22 |  |  |  |  | 2.9 | 1676
02-10-24 | E:C | 23.2 | 38.6 | 80 | 38 |  |  |  |  | 4.2 | 1305
09-10-24 | E:C | 19.8 | 30.2 | 59 | 20 |  |  |  |  | 2.2 | 1400
16-10-24 | E:C | 11.5 | 7.1 | 12 | 4 |  |  |  |  | 1 | 254
23-10-24 | E:C | 24.5 | 18.5 | 35 | 4 |  |  |  |  | 1.4 | 560
30-10-24 | E:C | 35.4 | 27.6 | 58 | 3 |  |  |  |  | 1.2 | 452
06-11-24 | E:C | 26.7 | 34.5 | 60 | 9 |  |  |  |  | 1.5 | 940
13-11-24 | E:C | 23.9 | 174 | 362 | 23 |  |  |  |  | 3.3 | 1250
20-11-24 | E:C | 42.1 | 153 | 299 | 20 |  |  |  |  | 4 | 1340
21-01-25 | E:C | 41 | 44.3 | 90 | 38 |  |  |  |  | 5.4 | 1354
27-01-25 | E:C | 42.2 | 56 | 111 | 22 |  |  |  |  | 3 | 1211
04-02-25 | E:C | 37.9 | 61 | 121 | 25 |  |  |  |  | 4 | 1210
10-02-25 | E:C | 35 | 55.3 | 110 | 28 |  |  |  |  | 4.1 | 1270
19-02-25 | E:C | 37.2 | 60.3 | 120 | 26 |  |  |  |  | 4 | 1250
25-02-25 | E:C | 38 | 58 | 115.1 | 25 |  |  |  |  | 4.3 | 1260
04-03-25 | E:C | 47.5 | 38.4 | 77 | 31 |  |  |  |  | 3.1 | 1025
11-03-25 | E:C | 39.2 | 52.1 | 105 | 27 |  |  |  |  | 3.7 | 1203
18-03-25 | E:C | 386 | 39.8 | 79 | 7 |  |  |  |  | 2.5 | 468
25-03-25 | E:C | 106 | 47.2 | 94 | 10 |  |  |  |  | 3.5 | 989
02-04-25 | E:C | 192.5 | 298.3 | 596 | 69 |  |  |  |  | 8.3 | 404
08-04-25 | E:C | 228.1 | 127.6 | 256 | 28 |  |  |  |  | 4.7 | 1010
14-04-25 | E:C | 65 | 74.8 | 149 | 33 |  |  |  |  | 4 | 1147
21-04-25 | E:C | 82.3 | 96.2 | 193 | 29 |  |  |  |  | 3.5 | 1020
22-04-25 | E:P | 77 |  | 157 | 13.7 |  |  |  |  | 2.5 | 451
29-04-25 | E:C | 61 | 67.3 | 134 | 41 |  |  |  |  | 3 | 672
06-05-25 | E:C | 69.4 | 74.2 | 148 | 34 |  |  |  |  | 3.8 | 969
13-05-25 | E:C | 85 | 64.8 | 129 | 31 |  |  |  |  | 3.9 | 1004
19-05-25 | E:C | 74.4 | 66.9 | 133 | 35 |  |  |  |  | 3.5 | 1022
26-05-25 | E:C | 70.4 | 68.2 | 136 | 33 |  |  |  |  | 3.7 | 1010
02-06-25 | E:C | 74.8 | 66.2 | 132 | 30 |  |  |  |  | 3.9 | 1012
09-06-25 | E:C | 76.3 | 65.3 | 130 | 32 |  |  |  |  | 3.6 | 1023
17-06-25 | E:C | 73.5 | 63.7 | 128 | 29 |  |  |  |  | 3 | 1015
24-06-25 | E:C | 112.5 | 9.2 | 20 | 32 |  |  |  |  | 3.3 | 698
01-07-25 | E:C | 9.67 | 45.6 | 92 | 30 |  |  |  |  | 3.5 | 997
08-07-25 | E:C | 55 | 124.1 | 249 | 38 |  |  |  |  | 3 | 762
15-07-25 | E:C | 66.9 | 66.5 | 132 | 32 |  |  |  |  | 3.2 | 899
22-07-25 | E:C | 135 | 153.7 | 309 | 58 |  |  |  |  | 2.9 | 1048
28-07-25 | E:C | 99.4 | 79.4 | 160 | 39 |  |  |  |  | 3.1 | 999
05-08-25 | E:C | 97.5 | 239.2 | 481 | 69 |  |  |  |  | 9.8 | 1541
12-08-25 | E:C | 96.4 | 134.7 | 270 | 48 |  |  |  |  | 5.9 | 1122
19-08-25 | E:C | 117.5 | 245.6 | 492 | 72 |  |  |  |  | 7.2 | 945
26-08-25 | E:C | 85.9 | 130 | 273 | 53 |  |  |  |  | 4.9 | 1010
02-09-25 | E:C | 77.5 | 162 | 321 | 63 |  |  |  |  | 9.3 | 1093
09-09-25 | E:C | 86 | 153.6 | 312 | 59 |  |  |  |  | 6.9 | 1189
16-09-25 | E:C | 88 | 140 | 280 | 53 |  |  |  |  | 6.8 | 1243
23-09-25 | E:C | 66 | 112.5 | 225 | 51 |  |  |  |  | 5 | 1438
* P = Puntual
* C = Compuesta 24h

## ENERGIA EDAR
Tarifa | 6.1TD | CUPS | ES0022000008914056WW
Potencia Contratada | P1 | P2 | P3 | P4 | P5 | P6
Kw | 3.5 | 3.5 | 3.5 | 3.5 | 3.5 | 3.5
| P1: CONSUMO RED ENERGÍA ACTIVA (kWh) | CONSUMO ENERGÍA REACTIVA (kVAr) | [5 empty] | EXCESO DE POTENCIA (kWh)
Fecha | P1 (A) | P2 (A) | P3 (A) | P4 (A) | P5 (A) | P6 (A) | P1 (R) | P2 (R) | P3 (R) | P4 (R) | P5 (R) | P6 (R) | P1 (E) | P2 (E) | P3 (E) | P4 (E) | P5 (E) | P6 (E)
2022-01-01 | P1: 270; P2: 208; P3: 636 | 736
2022-02-01 | P1: 245; P2: 206; P3: 517 | 644
2022-03-01 | P1: 303; P2: 227; P3: 553 | 762
2022-04-01 | P1: 250; P2: 250; P3: 500 | 698
2022-05-01 | P1: 286; P2: 223; P3: 562 | 810
2022-06-01 | P1: 287; P2: 215; P3: 526 | 709
2022-07-01 | P1: 261; P2: 213; P3: 581 | 935
2022-08-01 | P1: 283; P2: 219; P3: 550 | 592
2022-09-01 | P1: 283; P2: 216; P3: 521 | 721
2022-10-01 | P1: 175.25; P2: 175.25; P3: 350.5 | 805
2022-11-01 | P1: 157; P2: 157; P3: 314 | 705
2022-12-01 | P1: 182; P2: 182; P3: 364 | 808
2023-01-01 | P1: 163.25; P2: 163.25; P3: 326.5 | 718
2023-02-01 | P1: 152.75; P2: 152.75; P3: 305.5 | 689
2023-03-01 | P1: 171.25; P2: 171.25; P3: 342.5 | 790
2023-04-01 | P1: 162.75; P2: 162.75; P3: 325.5 | 782
2023-05-01 | P1: 165.25; P2: 165.25; P3: 330.5 | 788
2023-06-01 | P1: 159.75; P2: 159.75; P3: 319.5 | 779
2023-07-01 | P1: 164.5; P2: 164.5; P3: 329 | 763
2023-08-01 | P1: 168.75; P2: 168.75; P3: 337.5 | 875
2023-09-01 | P1: 164.5; P2: 164.5; P3: 329 | 809
2023-10-01 | P1: 161.25; P2: 161.25; P3: 322.5 | 783
2023-11-01 | P1: 160; P2: 160; P3: 320 | 762
2023-12-01 | P1: 173.25; P2: 173.25; P3: 346.5 | 792
2024-01-01 | P1: 177.25; P2: 177.25; P3: 354.5 | 822
2024-02-01 | P1: 160.5; P2: 160.5; P3: 321 | 764
2024-03-01 | P1: 155; P2: 155; P3: 310 | 620
2024-04-01 | P1: 156.75; P2: 156.75; P3: 313.5 | 732
2024-05-01 | P1: 170.5; P2: 170.5; P3: 341 | 806
2024-06-01 | P1: 127; P2: 127; P3: 254 | 671
2024-07-01 | P1: 164.5; P2: 164.5; P3: 329 | 861
2024-08-01 | P1: 170.25; P2: 170.25; P3: 340.5 | 899
2024-09-01 | P1: 154.75; P2: 154.75; P3: 309.5 | 720
2024-10-01 | P1: 153.25; P2: 153.25; P3: 306.5 | 759
2024-11-01 | P1: 147.25; P2: 147.25; P3: 294.5 | 660
2024-12-01 | P1: 163.5; P2: 163.5; P3: 327 | 713

## REACTIVOS
CONSUMO REACTIVOS
Fecha | Coagulante (kg/mes) | Polielectrolito (kg/mes)
2022-01-01
2022-02-01
2022-03-01
2022-04-01
2022-05-01
2022-06-01
2022-07-01
2022-08-01
2022-09-01
2022-10-01
2022-11-01
2022-12-01
2023-01-01
2023-02-01
2023-03-01
2023-04-01
2023-05-01
2023-06-01
2023-07-01
2023-08-01
2023-09-01
2023-10-01
2023-11-01
2023-12-01
2024-01-01
2024-02-01
2024-03-01
2024-04-01
2024-05-01
2024-06-01
2024-07-01
2024-08-01
2024-09-01
2024-10-01
2024-11-01
2024-12-01

## RESIDUOS
GESTIÓN DE RESIDUOS
| CRIBADOS (RSU) (Tn) | ARENAS (Tn) | GRASAS (Tn) | RESIDUOS PELIGROSOS (Tn) |  |  |  |  | PLÁSTICOS (Tn) |  | LODOS (Tn Materia Húmeda)
Año | 190801 | 190802 | 190809 | 130205 | 150110 | 150202 | 160504 | 160506 | 150102 | 200139 | 190805 | OBSERVACIONES | Fangos Espesados Trasladados (m3)
2022
2023 | 4.64
2024

## OBSERVACIONES
OBSERVACIONES
PLANTA DE MACROFICAS MAS BIOFILTRO
Tramos colector municipal rotos y en proceso de reparación por parte del ayuntamiento. Finalización reparación colector municipal octubre 2025