## CAUDALES
CAUDALES ENTRADA-SALIDA
Fecha | Q Entrada (m3/mes) | Q Salida (m3/mes)
2022-01-01 | 326 | 339
2022-02-01 | 379 | 385
2022-03-01 | 731 | 744
2022-04-01 | 714 | 709
2022-05-01 | 395 | 366
2022-06-01 | 288 | 157
2022-07-01 | 384 | 140
2022-08-01 | 658 | 417
2022-09-01 | 292 | 160
2022-10-01 | 396 | 292
2022-11-01 | 529 | 529
2022-12-01 | 1154 | 1123
2023-01-01 | 375 | 384
2023-02-01 | 224 | 208
2023-03-01 | 256 | 247
2023-04-01 | 293 | 271
2023-05-01 | 252 | 186
2023-06-01 | 402 | 305
2023-07-01 | 335 | 6
2023-08-01 | 753 | 480
2023-09-01 | 414 | 384
2023-10-01 | 771 | 687
2023-11-01 | 423 | 408
2023-12-01 | 618 | 576
2024-01-01 | 842 | 808
2024-02-01 | 574 | 578
2024-03-01 | 1484 | 1342
2024-04-01 | 559 | 618
2024-05-01 | 481 | 440
2024-06-01 | 915 | 863
2024-07-01 | 1304 | 1026
2024-08-01 | 1673 | 1439
2024-09-01 | 1318 | 1211
2024-10-01 | 1498 | 1439
2024-11-01 | 1384 | 1340
2024-12-01 | 954 | 889
2025-01-01 | 1006 | 1005
2025-02-01 | 1021 | 1018
2025-03-01 | 2466 | 2529
2025-04-01 | 2477 | 2576
2025-05-02 | 1965 | 2167
2025-06-01 | 848 | 809
2025-07-02 | 677 | 573
2025-08-02 | 1107 | 904
2025-09-01 | 644 | 548
2025-10-02 | - | -
2025-11-01 | - | -
2025-12-02 | - | -
* Q Salida medido en incidencia 2022
Formulas:
Fecha = [Fecha, row above]+31

## ANALÍTICAS
PARÁMETROS INFLUENTE
Fecha | Muestra | SST (mg/l) | DBO5 (mg/l) | DQO (mg/l) | Nt (mg N/l) | NTK (mg N/l) | N-NH4 (mg N/l) | N-NO3 (mg N/l) | N-NO2 (mg N/l) | Pt (mg P/l) | Conductividad (µS/cm)
03-01-22 | E:P | 80 | 152 | 303 | 75.6 |  |  |  |  | 5.78 | 3110
17-01-22 | E:P | 240 | 90 | 174 | 57.7 |  |  |  |  | 5.07 | 2490
31-01-22 | E:P | 148.33 | 332 | 541 | 68.5 |  |  |  |  | 6 | 1734
14-02-22 | E:P | 133 | 150 | 378 | 55.7 |  |  |  |  | 5.1 | 1335
28-02-22 | E:P | 160 | 280 | 477 | 70.1 |  |  |  |  | 6.7 | 1905
14-03-22 | E:P | 35.56 | 32 | 51.3 | 19.7 |  |  |  |  | 0.267 | 1508
28-03-22 | E:P | 64.67 | 142 | 247 | 34.7 |  |  |  |  | 3.36 | 2170
11-04-22 | E:P | 522 | 970 | 1483 | 38 |  |  |  |  | 7 | 1869
25-04-22 | E:P | 55.29 | 73 | 168 | 31 |  |  |  |  | 1.8 | 3170
09-05-22 | E:P | 62.86 | 170 | 258 | 58 |  |  |  |  | 2.5 | 2340
23-05-22 | E:P | 90 | 87 | 280 | 46.6 |  |  |  |  | 3 | 2040
06-06-22 | E:P | 96 | 299 | 717 | 68 |  |  |  |  | 4.4 | 1590
22-06-22 | E:P | 127.78 | 164 | 304 | 55 |  |  |  |  | 3.5 | 2710
06-07-22 | E:P | 140 | 170 | 309 | 43 |  |  |  |  | 5.3 | 2715
18-07-22 | E:P | 569.23 | 448 | 857 | 79 |  |  |  |  | 5 | 1464
01-08-22 | E:P | 74.23 | 193 | 375 | 85 |  |  |  |  | 6.9 | 1580
16-08-22 | E:P | 61.67 | 399 | 540 | 90 |  |  |  |  | 7.4 | 1848
29-08-22 | E:P | 46.67 | 279 | 690
12-09-22 | E:P | 106.7 | 274 | 522 | 77 |  |  |  |  | 6.1 | 2110
11-10-22 | E:P | 72.97 | 38 | 74 | 49 |  |  |  |  | 4.4 | 1019
25-10-22 | E:P | 66 |  | 108 | 59 |  |  |  |  | 4.6 | 1483
08-11-22 | E:P | 85 | 102 | 150 | 53 |  |  |  |  | 6 | 1894
22-11-22 | E:P | 42.65 | 69.2 | 103 | 32.3 |  |  |  |  | 3.5 | 1245
05-12-22 | E:P | 74 | 64 | 121 | 52.5 |  |  |  |  | 5 | 1336
20-12-22 | E:P | 138 | 35 | 47 | 38.25 |  |  |  |  | 5.1 | 2480
03-01-23 | E:P | 114 | 53 | 84 | 56.25 |  |  |  |  | 4.9 | 2112
31-01-23 | E:P | 114 | 219 | 427 | 45.75 |  |  |  |  | 6.4 | 1784
13-02-23 | E:P | 131.25 | 177 | 332 | 78.75 |  |  |  |  | 5.9 | 1596
01-03-23 | E:P | 66 | 58 | 122 | 63 |  |  |  |  | 5.2 | 1551
13-03-23 | E:P | 123.53 | 118 | 224 | 96 |  |  |  |  | 6.1 | 2071
28-03-23 | E:P | 123.8 |  | 348 | 70 |  |  |  |  | 6.3 | 2059
10-04-23 | E:P | 148 | 244 | 469 | 85 |  |  |  |  | 10 | 2104
24-04-23 | E:P | 108 | 182 | 382 | 66 |  |  |  |  | 6.3 | 2118
08-05-23 | E:C | 96.2 | 252 | 492 | 51.6 |  |  |  |  | 8.8 | 2214
22-05-23 | E:P | 73.2 | 211 | 425 | 58 |  |  |  |  | 8 | 2186
05-06-23 | E:C | 71 | 271 | 491 | 46 |  |  |  |  | 6.4 | 2213
19-06-23 | E:P | 56 | 66 | 123 | 50 |  |  |  |  | 5.4 | 2214
22-06-23 | E:P | 98 |  | 420 | 64.5 |  |  |  |  | 6.2 | 1860
29-06-23 | E:P | 42 |  | 288 | 88.8 |  |  |  |  | 11 | 1519
03-07-23 | E:P | 64 | 133 | 251 | 44 |  |  |  |  | 6 | 2176
17-07-23 | E:P | 61 | 53 | 123 | 36 |  |  |  |  | 3.25 | 2204
01-08-23 | E:C | 131 | 271 | 526 | 76 |  |  |  |  | 10.9 | 2140
16-08-23 | E:P | 146 | 408.1 | 622 | 82 |  |  |  |  | 10.6 | 2060
29-08-23 | E:C | 71 |  | 259 | 25 |  |  |  |  | 5.5 | 2101
11-09-23 | E:P | 76.7 | 170 | 368 | 49 |  |  |  |  | 5.4 | 2051
26-09-23 | E:C | 125 | 52 | 96 | 34 |  |  |  |  | 4.7 | 1879
09-10-23 | E:P | 104 | 117 | 216 | 49 |  |  |  |  | 4.4 | 1836
23-10-23 | E:C | 18.6 | 49 | 88 | 19.2 |  |  |  |  | 4.1 | 1841
06-11-23 | E:P | 27.2 | 76.9 | 160 | 28 |  |  |  |  | 2.6 | 1863
20-11-23 | E:C | 39 | 37.1 | 59 | 25 |  |  |  |  | 3.1 | 1791
04-12-23 | E:P | 38 | 42 | 70 | 24 |  |  |  |  | 3.4 | 1588
18-12-23 | E:P | 37 | 43 | 78 | 25.2 |  |  |  |  | 3.7 | 1312
10-01-24 | E:P | 38.24 | 83 | 173 | 29 |  |  |  |  | 4.3 | 1417
23-01-24 | E:C | 32 | 13.7 | 34 | 31 |  |  |  |  | 2.8 | 3100
20-02-24 | E:P | 41.3 | 41.2 | 88 | 16 |  |  |  |  | 17 | 1638
27-02-24 | E:P | 38 | 38 | 85 | 21 |  |  |  |  | 8 | 1687
06-03-24 | E:P | 34 | 65 | 128 | 12 |  |  |  |  | 3.8 | 1609
13-03-24 | E:P | 25 | 100 | 180 | 17.2 |  |  |  |  | 3.8 | 1805
19-03-24 | E:P | 4.8 | 148 | 304 | 26.4 |  |  |  |  | 4.1 | 1934
26-03-24 | E:P | 35 | 108 | 220 | 19.6 |  |  |  |  | 3.4 | 1926
03-04-24 | E:C | 42 | 90 | 185 | 39 |  |  |  |  | 3.2 | 2450
10-04-24 | E:C | 39 | 92 | 190 | 32 |  |  |  |  | 2.9 | 2260
16-04-24 | E:C | 70 | 101 | 197 | 27 |  |  |  |  | 4.8 | 2169
23-04-24 | E:C | 62 | 88 | 175 | 29 |  |  |  |  | 3.6 | 2195
01-05-24 | E:C | 85 | 130 | 257 | 38 |  |  |  |  | 4.4 | 1907
08-05-24 | E:C | 81 | 114 | 230.4 | 38.9 |  |  |  |  | 4.85 | 2010
15-05-24 | E:C | 76 | 16 | 34 | 14 |  |  |  |  | 5.8 | 1879
22-05-24 | E:C | 70 | 53 | 105 | 26.4 |  |  |  |  | 3.9 | 1936
27-05-24 | E:P | 58 |  | 163 | 80 |  |  |  |  | 3.54 | 1470
05-06-24 | E:C | 68 | 49 | 101 | 24.6 |  |  |  |  | 3.75 | 1790
12-06-24 | E:C | 36 | 19 | 5 | 18 |  |  |  |  | 1.9 | 1751
12-06-24 | E:P | 90 |  | 163 | 16.7 |  |  |  |  | 1.39 | 1470
19-06-24 | E:C | 45 | 46.7 | 96 | 24 |  |  |  |  | 2.6 | 1800
26-06-24 | E:C | 68.8 |  | 125 | 26 |  |  |  |  | 3.2 | 1795
03-07-24 | E:C | 51.4 | 51.3 | 98 | 23 |  |  |  |  | 2.9 | 1760
10-07-24 | E:C | 16.5 | 61.3 | 117 | 26 |  |  |  |  | 3.6 | 1612
17-07-24 | E:C | 26.9 | 58.4 | 112 | 25 |  |  |  |  | 3.4 | 1790
24-07-24 | E:C | 22.9 | 56.3 | 110 | 26 |  |  |  |  | 3.2 | 1780
31-07-24 | E:C | 30.1 | 48.7 | 99 | 24 |  |  |  |  | 3.6 | 1790
07-08-24 | E:C | 49.6 | 56.9 | 106 | 26 |  |  |  |  | 3.8 | 1800
14-08-24 | E:C | 62.9 | 69.7 | 138 | 27 |  |  |  |  | 3.8 | 1790
21-08-24 | E:C | 393 | 420 | 835 | 59 |  |  |  |  | 11.8 | 1709
26-08-24 | E:P | 462 |  | 1290 | 97 |  |  |  |  | 11 | 1600
28-08-24 | E:C | 59.8 | 58.9 | 120 | 25 |  |  |  |  | 4 | 1782
04-09-24 | E:C | 68.9 | 123 | 236 | 36 |  |  |  |  | 4.1 | 1597
09-09-24 | E:P | 76 |  | 145 | 46.8 |  |  |  |  | 3.5 | 1220
11-09-24 | E:C | 66.7 | 75.4 | 149 | 28 |  |  |  |  | 3.8 | 1790
18-09-24 | E:C | 62.7 | 59.9 | 123 | 24 |  |  |  |  | 3.2 | 1740
25-09-24 | E:C | 63.9 | 79.6 | 152 | 26 |  |  |  |  | 3.9 | 1710
02-10-24 | E:C | 31 | 53.6 | 105 | 19 |  |  |  |  | 2.8 | 1334
09-10-24 | E:C | 37.9 | 64.5 | 124 | 21 |  |  |  |  | 2.9 | 1420
16-10-24 | E:C | 47.7 | 65.2 | 141 | 26 |  |  |  |  | 2.8 | 1427
23-10-24 | E:C | 38.4 | 78.2 | 152 | 22 |  |  |  |  | 2.6 | 1720
30-10-24 | E:C | 45 | 101 | 192 | 14 |  |  |  |  | 1.8 | 1668
06-11-24 | E:C | 29.7 | 48.7 | 102 | 14 |  |  |  |  | 2 | 1710
13-11-24 | E:C | 21.7 | 24.3 | 53 | 12 |  |  |  |  | 2.1 | 1754
20-11-24 | E:C | 24.9 | 52.4 | 99 | 16 |  |  |  |  | 2.8 | 1650
27-11-24 | E:C | 22.1 | 53.7 | 102 | 29 |  |  |  |  | 5.7 | 1435
04-12-24 | E:C | 42.1 | 63.4 | 124 | 29 |  |  |  |  | 4.5 | 1340
11-12-24 | E:C | 58.7 | 76.4 | 156 | 28 |  |  |  |  | 3.8 | 1314
18-12-24 | E:C | 44.9 | 61 | 118 | 21 |  |  |  |  | 3.4 | 1553
26-12-24 | E:C | 58.8 | 62 | 125 | 25 |  |  |  |  | 3.2 | 1795
02-01-25 | E:C | 41.9 | 60 | 121 | 22 |  |  |  |  | 4.1 | 1550
08-01-25 | E:C | 43.2 | 59.3 | 119 | 29 |  |  |  |  | 6.8 | 1640
15-01-25 | E:C | 40.8 | 62 | 123 | 24 |  |  |  |  | 6.7 | 1630
22-01-25 | E:C | 407 | 52.3 | 104 | 13 |  |  |  |  | 3.6 | 520
27-01-25 | E:C | 201 | 58 | 115 | 22 |  |  |  |  | 3.7 | 1222
04-02-25 | E:C | 80 | 24 | 47 | 16 |  |  |  |  | 2.3 | 1144
10-02-25 | E:C | 110 | 41 | 81 | 20 |  |  |  |  | 3.4 | 1200
19-02-25 | E:C | 67.5 | 70 | 139 | 17 |  |  |  |  | 3.1 | 1192
25-02-25 | E:C | 90 | 52.3 | 104 | 18 |  |  |  |  | 3.2 | 1190
04-03-25 | E:C | 36 | 55 | 109 | 18 |  |  |  |  | 2.2 | 832
11-03-25 | E:C | 75 | 54.6 | 108 | 17 |  |  |  |  | 2.5 | 1100
18-03-25 | E:C | 75 | 53.6 | 106 | 14 |  |  |  |  | 1.9 | 1105
25-03-25 | E:C | 69 | 52.3 | 104 | 16 |  |  |  |  | 2.4 | 1057
02-04-25 | E:C | 42.5 | 71.2 | 143 | 24 |  |  |  |  | 0.4 | 1383
08-04-25 | E:C | 59.2 | 57.9 | 115 | 17 |  |  |  |  | 1.8 | 1162
14-04-25 | E:C | 47.5 | 66 | 131 | 15 |  |  |  |  | 1.9 | 1915
21-04-25 | E:C | 54.5 | 62.8 | 123 | 18 |  |  |  |  | 1.6 | 1379
22-04-25 | E:P | 49 |  | 142 | 17.7 |  |  |  |  | 1.4 | 1800
29-04-25 | E:C | 49.2 | 61.3 | 122 | 15 |  |  |  |  | 2 | 1401
06-05-25 | E:C | 52.6 | 60.3 | 120 | 17 |  |  |  |  | 1.8 | 1448
06-05-25 | E:P | 46 |  | 91 | 15 |  |  |  |  | 6.3 | 1680
13-05-25 | E:C | 47.5 | 56.3 | 112 | 20 |  |  |  |  | 2.2 | 1484
19-05-25 | E:C | 50.2 | 60.9 | 121 | 14 |  |  |  |  | 1.9 | 1525
26-05-25 | E:C | 62.5 | 124.6 | 248 | 11 |  |  |  |  | 3.5 | 1140
02-06-25 | E:C | 53.4 | 80.3 | 160 | 15 |  |  |  |  | 2 | 1399
09-06-25 | E:C | 97.5 | 106.4 | 212 | 26 |  |  |  |  | 3.7 | 1439
17-06-25 | E:C | 71.3 | 92.9 | 185 | 17 |  |  |  |  | 2.7 | 1360
24-06-25 | E:C | 535 | 856.3 | 1712 | 54 |  |  |  |  | 24.2 | 1625
01-07-25 | E:C | 111.2 | 350.7 | 703 | 32 |  |  |  |  | 8 | 1453
08-07-25 | E:C | 50 | 45.8 | 91 | 23 |  |  |  |  | 2.6 | 1409
15-07-25 | E:C | 72.3 | 56.8 | 115 | 30 |  |  |  |  | 5 | 1462
22-07-25 | E:C | 346.7 | 304.5 | 610 | 30 |  |  |  |  | 3 | 699
29-07-25 | E:C | 197 | 173.4 | 349 | 28 |  |  |  |  | 4.2 | 1356
05-08-25 | E:C | 75 | 99.8 | 198 | 71 |  |  |  |  | 5.7 | 1310
12-08-25 | E:C | 71.9 | 105.7 | 213 | 43 |  |  |  |  | 4.3 | 1209
19-08-25 | E:C | 126.6 | 550.3 | 1106 | 87 |  |  |  |  | 14.2 | 1220
26-08-25 | E:C | 96.4 | 200 | 411 | 58 |  |  |  |  | 9.8 | 1305
02-08-25 | E:C | 332.5 | 320 | 691 | 72 |  |  |  |  | 10.2 | 1238
09-09-25 | E:C | 144.3 | 298 | 601 | 66 |  |  |  |  | 8.8 | 1243
16-09-25 | E:C | 126 | 260 | 520 | 60 |  |  |  |  | 8.6 | 1320
23-09-25 | E:C | 58 | 100.5 | 201 | 29 |  |  |  |  | 5.2 | 1054
* P = Puntual
* C = Compuesta 24h

## ENERGÍA EDAR
CONSUMO ELÉCTRICO
Tarifa | 2.0TD | CUPS | ES0022000008955988PM
Potencia Contratada | P1 | P2 | P3 | P4 | P5 | P6
Kw | 3.464 | 3.464 | 0 | 0 | 0 | 0
| P1: CONSUMO RED ENERGÍA ACTIVA (kWh) | CONSUMO ENERGÍA REACTIVA (kVAr) | [5 empty] | EXCESO DE POTENCIA (kWh)
Fecha | P1 (A) | P2 (A) | P3 (A) | P4 (A) | P5 (A) | P6 (A) | P1 (R) | P2 (R) | P3 (R) | P4 (R) | P5 (R) | P6 (R) | P1 (E) | P2 (E) | P3 (E) | P4 (E) | P5 (E) | P6 (E)
2022-01-01 | P1: 19; P2: 15; P3: 37 | 444
2022-02-01 | P1: 19; P2: 15; P3: 37 | 290
2022-03-01 | P1: 33; P2: 34; P3: 51 | 704
2022-04-01 | P1: 31; P2: 32; P3: 64 | 425
2022-05-01 | P1: 17; P2: 17; P3: 43 | 735
2022-06-01 | P1: 25; P2: 23; P3: 39 | 466
2022-07-01 | P1: 17; P2: 17; P3: 57 | 496
2022-08-01 | P1: 62; P2: 61; P3: 142 | 472
2022-09-01 | P1: 28; P2: 28; P3: 87 | 469
2022-10-01 | P1: 60; P2: 60; P3: 120 | 311
2022-11-01 | P1: 157; P2: 157; P3: 314 | 439
2022-12-01 | P1: 61.25; P2: 61.25; P3: 122.5 | 766
2023-01-01 | P1: 87.5; P2: 87.5; P3: 175 | 450
2023-02-01 | P1: 84; P2: 84; P3: 168 | 448
2023-03-01 | P1: 82; P2: 82; P3: 164 | 450
2023-04-01 | P1: 93; P2: 93; P3: 186 | 527
2023-05-01 | P1: 72.25; P2: 72.25; P3: 144.5 | 381
2023-06-01 | P1: 122.25; P2: 122.25; P3: 244.5 | 607
2023-07-01 | P1: 104; P2: 104; P3: 208 | 544
2023-08-01 | P1: 136.25; P2: 136.25; P3: 272.5 | 787
2023-09-01 | P1: 84.25; P2: 84.25; P3: 168.5 | 479
2023-10-01 | P1: 97.75; P2: 97.75; P3: 195.5 | 589
2023-11-01 | P1: 73.75; P2: 73.75; P3: 147.5 | 376
2023-12-01 | P1: 93.75; P2: 93.75; P3: 187.5 | 498
2024-01-01 | P1: 133.75; P2: 133.75; P3: 267.5 | 678
2024-02-01 | P1: 108.5; P2: 108.5; P3: 217 | 579
2024-03-01 | P1: 155; P2: 155; P3: 310 | 930
2024-04-01 | P1: 131.5; P2: 131.5; P3: 263 | 662
2024-05-01 | P1: 100.75; P2: 100.75; P3: 201.5 | 558
2024-06-01 | P1: 67.5; P2: 67.5; P3: 135 | 314
2024-07-01 | P1: 76; P2: 76; P3: 152 | 409
2024-08-01 | P1: 74.25; P2: 74.25; P3: 148.5 | 475
2024-09-01 | P1: 87.5; P2: 87.5; P3: 175 | 411
2024-10-01 | P1: 106.5; P2: 106.5; P3: 213 | 531
2024-11-01 | P1: 97.75; P2: 97.75; P3: 195.5 | 496
2024-12-01 | P1: 97.75; P2: 97.75; P3: 195.5 | 439

## REACTIVOS
CONSUMO REACTIVOS
Fecha | Coagulante (kg/mes) | Polielectrolito (kg/mes)
2022-01-01
2022-02-01
2022-03-01
2022-04-01
2022-05-01
2022-06-01
2022-07-01
2022-08-01
2022-09-01
2022-10-01
2022-11-01
2022-12-01
2023-01-01
2023-02-01
2023-03-01
2023-04-01
2023-05-01
2023-06-01
2023-07-01
2023-08-01
2023-09-01
2023-10-01
2023-11-01
2023-12-01
2024-01-01
2024-02-01
2024-03-01
2024-04-01
2024-05-01
2024-06-01
2024-07-01
2024-08-01
2024-09-01
2024-10-01
2024-11-01
2024-12-01

## RESIDUOS
GESTIÓN DE RESIDUOS
| CRIBADOS (RSU) (Tn) | ARENAS (Tn) | GRASAS (Tn) | RESIDUOS PELIGROSOS (Tn) |  |  |  |  | PLÁSTICOS (Tn) |  | LODOS (Tn Materia Húmeda)
Año | 190801 | 190802 | 190809 | 130205 | 150110 | 150202 | 160504 | 160506 | 150102 | 200139 | 190805 | OBSERVACIONES | Fangos Espesados Trasladados (m3)
2022
2023 | 5.78
2024

## OBSERVACIONES
OBSERVACIONES
PLAANTA DE MACROFITAS