## CAUDALES
CAUDALES ENTRADA-SALIDA
Fecha | Q Entrada (m3/mes) | Q Salida (m3/mes)
2022-01-01 | 1775 | 1659
2022-02-01 | 1681 | 1556
2022-03-01 | 2628 | 2495
2022-04-01 | 2635 | 2475
2022-05-01 | 2215 | 2101
2022-06-01 | 2681 | 2453
2022-07-01 | 3543 | 3298
2022-08-01 | 4122 | 3899
2022-09-01 | 3307 | 3211
2022-10-01 | 2127 | 2063
2022-11-01 | 3687 | 3506
2022-12-01 | 4128 | 3958
2023-01-01 | 2244 | 2211
2023-02-01 | 1907 | 1847
2023-03-01 | 2339 | 2302
2023-04-01 | 2943 | 2870
2023-05-01 | 2044 | 1943
2023-06-01 | 2128 | 2013
2023-07-01 | 3924 | 3656
2023-08-01 | 4369 | 4125
2023-09-01 | 3964 | 3867
2023-10-01 | 3130 | 3081
2023-11-01 | 2791 | 2620
2023-12-01 | 2374 | 2340
2024-01-01 | 2642 | 2610
2024-02-01 | 4620 | 4639
2024-03-01 | 7368 | 7127
2024-04-01 | 12025 | 11838
2024-05-01 | 3515 | 3389
2024-06-01 | 2103 | 1942
2024-07-01 | 2292 | 2087
2024-08-01 | 3010 | 2850
2024-09-01 | 2511 | 2467
2024-10-01 | 3219 | 3212
2024-11-01 | 1142 | 1099
2024-12-01 | 1521 | 1438
2025-01-01 | 2038 | 2024
2025-02-01 | 1661 | 1647
2025-03-01 | 17843 | 17010
2025-04-01 | 10972 | 10890
2025-05-02 | 7040 | 7019
2025-06-01 | 2331 | 2225
2025-07-02 | 2855 | 2716
2025-08-02 | 3258 | 2947
2025-09-01 | 2241 | 2107
2025-10-02 | - | -
2025-11-01 | - | -
2025-12-02 | - | -
Formulas:
Fecha = [Fecha, row above]+31

## ANALÍTICAS
PARÁMETROS INFLUENTE
Fecha | Muestra | SST (mg/l) | DBO5 (mg/l) | DQO (mg/l) | Nt (mg N/l) | NTK (mg N/l) | N-NH4 (mg N/l) | N-NO3 (mg N/l) | N-NO2 (mg N/l) | Pt (mg P/l) | Conductividad (µS/cm)
04-01-22 | E:P | 15.48 | 50.2 | 52.4 | 32.6 |  |  |  |  | 2.5 | 828
24-01-22 | E:P | 78.01 | 75 | 178 | 28.4 |  |  |  |  | 3.73 | 860
07-02-22 | E:P | 20.55 | 40.4 | 90.5 | 47.6 |  |  |  |  | 3.44 | 921
22-02-22 | E:P | 228.3 | 300 | 664 | 72.3 |  |  |  |  | 8.15 | 1083
08-03-22 | E:P | 11.15 | 13.1 | 44.3 | 21 |  |  |  |  | 1.37 | 646
22-03-22 | E:P | 92 | 41 | 252 | 41.6 |  |  |  |  | 2.83 | 549
05-04-22 | E:P | 109.2 | 191 | 461 | 99 |  |  |  |  | 93 | 1852
19-04-22 | E:P | 61.3 | 61.3 | 106 | 32 |  |  |  |  | 1.6 | 843
26-04-22 | E:P | 45.8 | 28.1 | 154 | 26 |  |  |  |  | 1.8 | 869
03-05-22 | E:P | 53.9 | 106 | 171 | 54 |  |  |  |  | 2.95 | 1000
17-05-22 | E:P | 354.1 | 413 | 828 | 80 |  |  |  |  | 11.5 | 1075
01-06-22 | E:P | 35.63 | 73.9 | 96 | 44 |  |  |  |  | 4.2 | 881
13-06-22 | E:P | 35.9 | 87 | 112 | 56 |  |  |  |  | 3.3 | 878
29-06-22 | E:P | 50.68 | 88 | 38 | 53 |  |  |  |  | 2.9 | 834
14-07-22 | E:P | 16.84 | 98 | 160 | 39.2 |  |  |  |  | 2.3 | 758
26-07-22 | E:P | 6.16 | 59 | 232 | 50 |  |  |  |  | 5.5 | 930
02-08-22 | E:P | 71 |  | 334 | 31.6 |  |  |  |  | 5.1 | 826
09-08-22 | E:P | 37.88 | 120 | 183 | 32 |  |  |  |  | 3.5 | 672
10-08-22 | E:P | 69 |  | 289 | 44.1 |  |  |  |  | 6.3 | 1267
16-08-22 | E:P | 21.63 | 24.3 | 56 | 18.9 |  |  |  |  | 2.2 | 685
10-09-22 | E:P | 198.4 | 303 | 594 | 78 |  |  |  |  | 9.3 | 1134
20-09-22 | E:P | 7.53 | 38.6 | 68 | 18 |  |  |  |  | 2.3 | 690
03-10-22 | E:P | 2.14 | 20 | 37 | 27.88 |  |  |  |  | 2.1 | 677
15-10-22 | E:P | 143.8 | 226 | 440 | 63 |  |  |  |  | 9.1 | 836
01-11-22 | E:P | 98.17 | 158 | 321 | 57 |  |  |  |  | 6.9 | 740
15-11-22 | E:P | 97.5 | 201 | 335 | 39 |  |  |  |  | 4.1 | 655
28-11-22 | E:P | 194.7 | 256 | 688 | 34 |  |  |  |  | 6.3 | 658
16-12-22 | E:P | 89.5 | 110 | 364 | 34 |  |  |  |  | 3.7 | 680
27-12-22 | E:P | 127.93 | 210 | 478 | 51 |  |  |  |  | 7.4 | 901
09-01-23 | E:P | 20 | 27.8 | 59 | 37 |  |  |  |  | 2.2 | 749
23-01-23 | E:P | 33 | 84.54 | 158 | 20 |  |  |  |  | 3 | 812
06-02-23 | E:P | 127.7 | 143 | 336 | 31 |  |  |  |  | 6.2 | 1136
20-02-23 | E:P | 658.1 | 610 | 1154 | 51 |  |  |  |  | 13.1 | 882
06-03-23 | E:P | 61.9 | 71.8 | 125 | 21.6 |  |  |  |  | 2.8 | 722
20-03-23 | E:P | 10 | 9.8 | 39 | 16 |  |  |  |  | 2.5 | 583
03-04-23 | E:P | 4.2 | 17 | 42 | 13 |  |  |  |  | 2.7 | 652
17-04-23 | E:P | 6.33 | 13.8 | 34 | 6.3 |  |  |  |  | 1.9 | 581
03-05-23 | E:P | 5.17 | 24.7 | 55 | 11.4 |  |  |  |  | 2.2 | 537
16-05-23 | E:P | 8.42 | 11.5 | 52 | 9 |  |  |  |  | 2.1 | 560
25-05-23 | E:P | 139.1 | 106.8 | 265 | 31.4 |  |  |  |  | 5.3 | 684
12-06-23 | E:P | 22.54 | 80.2 | 145 | 16.5 |  |  |  |  | 1.76 | 628
26-06-23 | E:P | 9.18 | 7.9 | 13 | 15.4 |  |  |  |  | 0.98 | 592
10-07-23 | E:P | 17.95 | 26.7 | 78 | 16 |  |  |  |  | 2 | 645
20-07-23 | E:P | 64 |  | 197 | 35.9 |  |  |  |  | 4.6 | 1141
24-07-23 | E:P | 43.06 | 49.2 | 107 | 18.8 |  |  |  |  | 2.6 | 639
07-08-23 | E:P | 220 |  | 608 | 45 |  |  |  |  | 17 | 1035
08-08-23 | E:P | 81.82 | 120.7 | 246 | 65 |  |  |  |  | 6.5 | 893
22-08-23 | E:P | 42.94 | 50.7 | 123 | 40 |  |  |  |  | 4.9 | 753
30-08-23 | E:P | 11.98 | 21.5 | 41 | 34 |  |  |  |  | 2.65 | 640
19-09-23 | E:P | 3.08 | 3 | 12 | 7 |  |  |  |  | 1 | 700
27-09-23 | E:P | 28.87 | 22 | 61 | 21.6 |  |  |  |  | 3.25 | 660
17-10-23 | E:P | 32.87 | 6 | 29 | 10 |  |  |  |  | 0.2 | 569
02-11-23 | E:P | 8.62 | 8 | 40 | 9.7 |  |  |  |  | 1.74 | 759
14-11-23 | E:P | 12.86 | 10 | 38 | 11.7 |  |  |  |  | 1.1 | 758
27-11-23 | E:P | 11.47 | 10.6 | 41 | 10 |  |  |  |  | 1.25 | 755
11-12-23 | E:P | 195.9 | 179 | 705 | 26 |  |  |  |  | 8.3 | 974
27-12-23 | E:P | 208.3 | 203 | 506 | 25 |  |  |  |  | 9 | 1003
10-01-24 | E:P | 56.29 | 110 | 264 | 24 |  |  |  |  | 4.8 | 936
22-01-24 | E:P | 39.51 | 68.1 | 103 | 19 |  |  |  |  | 2.7 | 1016
01-02-24 | E:P | 27.72 | 61.2 | 95 | 18 |  |  |  |  | 2.55 | 944
12-02-24 | E:P | 7 | 8.6 | 25 | 10.7 |  |  |  |  | 1.45 | 778
20-02-24 | E:P | 42.02 | 61.5 | 86 | 11.1 |  |  |  |  | 3.65 | 781
27-02-24 | E:P | 51.4 | 116 | 263 | 18 |  |  |  |  | 3.2 | 907
07-03-24 | E:P | 21.3 | 70 | 151 | 23.6 |  |  |  |  | 3.1 | 901
13-03-24 | E:P | 10.22 | 56 | 106 | 28.6 |  |  |  |  | 2.1 | 886
21-03-24 | E:P | 12.1 | 16.1 | 35.6 | 28 |  |  |  |  | 1.87 | 851
25-03-24 | E:P | 18.26 | 8.5 | 92 | 15.7 |  |  |  |  | 1.3 | 831
01-04-24 | E:P | 15.7 | 9 | 31 | 15.4 |  |  |  |  | 1.2 | 842
09-04-24 | E:P | 1.84 | 6 | 23 | 13.2 |  |  |  |  | 0.7 | 831
15-04-24 | E:P | 5.6 | 21 | 43 | 14.1 |  |  |  |  | 1.21 | 820
23-04-24 | E:P | 10.26 | 26 | 50 | 10.4 |  |  |  |  | 1.65 | 798
02-05-24 | E:P | 16.8 | 29.1 | 63 | 12.9 |  |  |  |  | 1.5 | 782
07-05-24 | E:P | 16.24 | 3.1 | 11 | 8.1 |  |  |  |  | 0.9 | 756
14-05-24 | E:P | 15.2 | 7.1 | 21 | 9 |  |  |  |  | 0.8 | 564
20-05-24 | E:P | 6.73 | 12.6 | 25 | 17.3 |  |  |  |  | 2.35 | 854
27-05-24 | E:P | 7.9 | 16 | 36 | 18.1 |  |  |  |  | 3.1 | 649
04-06-24 | E:P | 6.55 | 46.2 | 87 | 16.6 |  |  |  |  | 1.75 | 819
11-06-24 | E:P | 17.61 | 52 | 93 | 23 |  |  |  |  | 2.5 | 941
17-06-24 | E:P | 31.15 | 59.1 | 106 | 33 |  |  |  |  | 4.4 | 1101
24-06-24 | E:P | 26.1 | 38.5 | 71 | 27.3 |  |  |  |  | 4.2 | 912
25-06-24 | E:P | 23 |  | 145 | 42.4 |  |  |  |  | 2.97 | 1010
04-07-24 | E:P | 17.9 | 16.3 | 42 | 22 |  |  |  |  | 4.1 | 874
11-07-24 | E:P | 166 |  | 450 | 95 |  |  |  |  | 6 | 1480
16-07-24 | E:P | 21 | 41.3 | 87 | 31 |  |  |  |  | 4.5 | 1058
24-07-24 | E:P | 15.2 | 7.1 | 21 | 9 |  |  |  |  | 0.8 | 564
30-07-24 | E:P | 100 | 136 | 275 | 56 |  |  |  |  | 7.8 | 1354
06-08-24 | E:P | 27.72 | 61.2 | 95 | 18 |  |  |  |  | 2.55 | 944
14-08-24 | E:P | 208.3 | 203 | 506 | 25 |  |  |  |  | 9 | 1003
20-08-24 | E:P | 27 | 13.8 | 35 | 34 |  |  |  |  | 4.9 | 1052
26-08-24 | E:P | 19 | 48.7 | 150 | 43 |  |  |  |  | 5.8 | 1265
02-09-24 | E:P | 23 | 31.5 | 93 | 39 |  |  |  |  | 5.4 | 1160
10-09-24 | E:P | 53 | 125 | 253 | 56 |  |  |  |  | 7.6 | 1344
18-09-24 | E:P | 41 | 62.3 | 173 | 45 |  |  |  |  | 6.3 | 1150
20-09-24 | E:C | 26.25 | 63.3 | 96 | 26 |  |  |  |  | 3.5 | 1001
02-10-24 | E:P | 22.125 | 34.9 | 53 | 23.5 |  |  |  |  | 3.65 | 847
09-10-24 | E:P | 18 | 6.5 | 10 | 21 |  |  |  |  | 3.8 | 693
16-10-24 | E:P | 14 | 6.4 | 11 | 16.5 |  |  |  |  | 3.5 | 1041
23-10-24 | E:P | 10 | 3 | 12 | 12 |  |  |  |  | 3.2 | 1389
30-10-24 | E:P | 12 | 4.7 | 11.5 | 14.25 |  |  |  |  | 3.35 | 1215
05-11-24 | E:P | 8.8 | 31.5 | 67 | 29 |  |  |  |  | 3.8 | 1061
12-11-24 | E:P | 10.4 | 18.1 | 41 | 21.63 |  |  |  |  | 3.6 | 1138
19-11-24 | E:P | 31.1 | 24.3 | 55 | 32 |  |  |  |  | 3.6 | 959
26-11-24 | E:P | 20.75 | 21.2 | 48 | 26.81 |  |  |  |  | 3.6 | 1049
03-12-24 | E:P | 34.125 | 21 | 50 | 25.91 |  |  |  |  | 4.25 | 1008.75
11-12-24 | E:P | 47.5 | 21.6 | 52 | 25 |  |  |  |  | 4.9 | 969
17-12-24 | E:P | 51.6 | 13.4 | 41 | 26 |  |  |  |  | 3 | 1014
23-12-24 | E:P | 248 |  | 580 | 89 |  |  |  |  | 10.8 | 1320
24-12-24 | E:P | 49.55 | 15.1 | 47 | 25.5 |  |  |  |  | 3.95 | 991.5
02-01-25 | E:P | 50.075 | 21.3 | 46 | 25.75 |  |  |  |  | 3.7 | 1002.75
08-01-25 | E:P | 44 |  | 136 | 40.9 |  |  |  |  | 2.77 | 879
09-01-25 | E:P | 50.6 | 22 | 45 | 26 |  |  |  |  | 3.4 | 1014
14-01-25 | E:P | 17.8 | 24.8 | 51 | 25 |  |  |  |  | 3.4 | 950
21-01-25 | E:P | 13.15 | 17 | 35 | 17 |  |  |  |  | 2.6 | 836.5
28-01-25 | E:P | 8.5 | 8.8 | 19 | 9 |  |  |  |  | 1.7 | 723
04-02-25 | E:P | 13.95 | 22.6 | 47 | 11.3 |  |  |  |  | 1.9 | 780
11-02-25 | E:P | 19.4 | 30.1 | 75 | 13.6 |  |  |  |  | 2.2 | 837
18-02-25 | E:P | 17.5 | 117 | 269 | 57.8 |  |  |  |  | 6.7 | 816.5
24-02-25 | E:P | 15.6 | 206.3 | 462 | 102 |  |  |  |  | 11.1 | 796
04-03-25 | E:P | 10.5 | 90.4 | 185 | 38.9 |  |  |  |  | 6 | 850
12-03-25 | E:P | 5.4 | 8.8 | 18 | 17 |  |  |  |  | 0.9 | 904
17-03-25 | E:P | 7.4 | 44.1 | 97 | 12 |  |  |  |  | 1.2 | 804
24-03-25 | E:P | 9.3 | 89 | 175 | 7 |  |  |  |  | 1.5 | 704
01-04-25 | E:P | 14.65 | 45.3 | 112 | 6.7 |  |  |  |  | 1.5 | 704
08-04-25 | E:P | 20 | 22 | 48 | 7 |  |  |  |  | 1.5 | 704
14-04-25 | E:P | 28.6 | 11.6 | 36 | 6.5 |  |  |  |  | 1.8 | 694
22-04-25 | E:P | 37.2 | 9.2 | 23 | 7 |  |  |  |  | 2.2 | 683
28-04-25 | E:P | 32.9 | 11.1 | 29 | 6.8 |  |  |  |  | 2 | 688
06-05-25 | E:P | 23.6 | 10.4 | 25 | 7 |  |  |  |  | 1.5 | 680
12-05-25 | E:P | 16.28 | 9.3 | 20 | 12 |  |  |  |  | 1.6 | 780
21-05-25 | E:P | 8.96 | 6.2 | 14 | 16 |  |  |  |  | 1.7 | 880
26-05-25 | E:P | 12.62 | 8.3 | 17 | 14 |  |  |  |  | 1.7 | 830
02-06-25 | E:P | 10.79 | 5.5 | 16 | 15 |  |  |  |  | 1.7 | 855
09-06-25 | E:P | 10.7 | 12.3 | 37 | 24 |  |  |  |  | 1.9 | 908
16-06-25 | E:P | 10.6 | 22.9 | 59 | 33 |  |  |  |  | 2.1 | 960
23-06-25 | E:P | 10.65 | 20.1 | 48 | 28 |  |  |  |  | 2 | 934
01-07-25 | E:P | 125 | 241 | 509 | 45 |  |  |  |  | 6.2 | 1379
07-07-25 | E:P | 83.26 | 189.3 | 408 | 34 |  |  |  |  | 5.2 | 1084
15-07-25 | E:P | 41.51 | 147.2 | 308 | 22 |  |  |  |  | 4.3 | 788
21-07-25 | E:P | 37.71 | 168.2 | 350 | 25 |  |  |  |  | 4.2 | 777
28-07-25 | E:P | 33.9 | 150.3 | 316 | 29 |  |  |  |  | 4.1 | 765
04-08-25 | E:P | 35.8 | 144 | 333 | 27 |  |  |  |  | 4.2 | 771
11-08-25 | E:P | 34.85 | 131 | 324 | 28 |  |  |  |  | 4.1 | 768
18-08-25 | E:P | 29.03 | 99 | 235 | 27 |  |  |  |  | 4.5 | 773
25-08-25 | E:P | 23.2 | 61.2 | 147 | 26 |  |  |  |  | 5 | 778
02-09-25 | E:P | 148.35 | 218 | 480 | 41 |  |  |  |  | 3.8 | 641
10-09-25 | E:P | 273.5 | 352 | 813 | 55 |  |  |  |  | 2.6 | 503
16-09-25 | E:P | 168.1 | 213 | 459 | 54 |  |  |  |  | 4.5 | 1024
23-09-25 | E:P | 62.7 | 48 | 106 | 54 |  |  |  |  | 6.4 | 1544
* P = Puntual
* C = Compuesta 24h

## ENERGÍA EDAR
CONSUMO ELÉCTRICO
Tarifa | 6.1TD | CUPS | ES0021000016008059RX
Potencia Contratada | P1 | P2 | P3 | P4 | P5 | P6
Kw | 6 | 6 | 6 | 6 | 6 | 10
| P1: CONSUMO RED ENERGÍA ACTIVA (kWh) | CONSUMO ENERGÍA REACTIVA (kVAr) | [5 empty] | EXCESO DE POTENCIA (kWh)
Fecha | P1 (A) | P2 (A) | P3 (A) | P4 (A) | P5 (A) | P6 (A) | P1 (R) | P2 (R) | P3 (R) | P4 (R) | P5 (R) | P6 (R) | P1 (E) | P2 (E) | P3 (E) | P4 (E) | P5 (E) | P6 (E)
2022-01-01 | 430.48 | 303.88 | 0 | 0 | 0 | 931.56 | 101 | 78 |  |  |  | 228
2022-02-01 | 402.48 | 313.36 | 0 | 0 | 0 | 754.24 | 99 | 79 |  |  |  | 175
2022-03-01 | 0 | 387.18 | 292.82 | 0 | 0 | 657.28 |  | 10 | 8 |  |  | 8
2022-04-01 | 0 | 0 | 0 | 342.16 | 267.92 | 667.12 |  |  |  | 168 | 133 | 366
2022-05-01 | 0 | 0 | 0 | 437.32 | 327.36 | 853.4 |  |  |  | 117 | 90 | 243
2022-06-01 | 0 | 0 | 463.56 | 359.16 | 0 | 821.6 |  |  | 131 | 93 |  | 239
2022-07-01 | 487.46 | 370.22 | 0 | 0 | 0 | 997.52 | 126 | 101 |  |  |  | 291
2022-08-01 | 0 | 0 | 541.32 | 411.6 | 0 | 993.8 |  |  | 146 | 113 |  | 276
2022-09-01 | 0 | 0 | 489.56 | 383.08 | 0 | 875.68 |  |  | 149 | 114 |  | 276
2022-10-01 | 0 | 0 | 0 | 392 | 291.4 | 881.64 |  |  |  | 137 | 110 | 355
2022-11-01 | 0 | 451.36 | 334.48 | 0 | 0 | 816.88 |  | 174 | 131 |  |  | 386
2022-12-01 | 394.08 | 289.32 | 0 | 0 | 0 | 915.96 | 180 | 135 |  |  |  | 405
2023-01-01 | 276.34 | 198.62 | 0 | 0 | 0 | 605.44 | 216 | 171 |  |  |  | 452
2023-02-01 | P1: 280; P2: 219; P6: 531 | 214 | 168 |  |  |  | 413
2023-03-01 | 0 | 425 | 338 | 0 | 0 | 736 |  | 172 | 138 |  |  | 341
2023-04-01 | 0 | 0 | 0 | 459 | 355 | 999 |  |  |  | 104 | 89 | 279
2023-05-01 | 0 | 0 | 0 | 386 | 305 | 761 |  |  |  | 102 | 73 | 190
2023-06-01 | 0 | 0 | 271 | 222 | 0 | 462 |  |  | 27 | 18 |  | 52
2023-07-01 | 531 | 404 | 0 | 0 | 0 | 1052 | 113 | 101 |  |  |  | 233
2023-08-01 | 0 | 0 | 598 | 453 | 0 | 1086 |  |  | 151 | 117 |  | 278
2023-09-01 | 0 | 0 | 527 | 405 | 0 | 1018 |  |  | 129 | 101 |  | 258
2023-10-01 | 0 | 0 | 0 | 477 | 367 | 994 |  |  |  | 146 | 125 | 321
2023-11-01 | 0 | 497 | 389 | 0 | 0 | 945 |  | 162 | 132 |  |  | 336
2023-12-01 | 358 | 282 | 0 | 0 | 0 | 1084 | 131 | 101 |  |  |  | 417
2024-01-01 | 504 | 387 | 0 | 0 | 0 | 968 | 84 | 59 |  |  |  | 162
2024-02-01 | 586 | 458 | 0 | 0 | 0 | 1110 | 132 | 101 |  |  |  | 245
2024-03-01 | 0 | 627 | 480 | 0 | 0 | 1432 |  | 132 | 101 |  |  | 303
2024-04-01 | 0 | 0 | 0 | 883 | 678 | 1566 |  |  |  | 231 | 178 | 476
2024-05-01 | 0 | 0 | 0 | 458 | 360 | 957 |  |  |  | 270 | 205 | 531
2024-06-01 | 0 | 0 | 391 | 293 | 0 | 837 |  |  | 185 | 136 |  | 405
2024-07-01 | 454 | 348 | 0 | 0 | 0 | 780 | 216 | 168 |  |  |  | 327
2024-08-01 | 0 | 0 | 455.232 | 349.424 | 0 | 903.92 |  |  | 183 | 133 |  | 311
2024-09-01 | 0 | 0 | 419 | 320 | 0 | 844 |  |  | 178 | 131 |  | 315
2024-10-01 | 0 | 0 | 0 | 495 | 387 | 801 |  |  |  | 154 | 112 | 231
2024-11-01 | 0 | 341 | 269 | 0 | 0 | 742 |  | 141 | 111 |  |  | 302
2024-12-01 | 5.15 | 386 | 284 | 0 | 0 | 0 | 122 | 95 |  |  |  | 291

## ENERGÍA EBAR
CONSUMO ELÉCTRICO
Tarifa | 2.0TD | CUPS | ES0021000020591934MP
Potencia Contratada | P1 | P2 | P3 | P4 | P5 | P6
Kw | P1: 3.464; P2: 3.464
| P1: CONSUMO RED ENERGÍA ACTIVA (kWh) | CONSUMO ENERGÍA REACTIVA (kVAr) | [5 empty] | EXCESO DE POTENCIA (kWh)
Fecha | P1 (A) | P2 (A) | P3 (A) | P4 (A) | P5 (A) | P6 (A) | P1 (R) | P2 (R) | P3 (R) | P4 (R) | P5 (R) | P6 (R) | P1 (E) | P2 (E) | P3 (E) | P4 (E) | P5 (E) | P6 (E)
2022-01-01 | P1: 16; P2: 7; P3: 17
2022-02-01 | P1: 8; P2: 4; P3: 19
2022-03-01 | P1: 6; P2: 7; P3: 15
2022-04-01 | P1: 8; P2: 7; P3: 18
2022-05-01 | P1: 4; P2: 4; P3: 9
2022-06-01 | P1: 4; P2: 6; P3: 10
2022-07-01 | P1: 120; P2: 123; P3: 247
2022-08-01 | P1: 25; P2: 25; P3: 83
2022-09-01 | P1: 7; P2: 4; P3: 13
2022-10-01 | P1: 7; P2: 7; P3: 14
2022-11-01 | P1: 5; P2: 4; P3: 9
2022-12-01 | P1: 17; P2: 7; P3: 15
2023-01-01 | P1: 4; P2: 3; P3: 15
2023-02-01 | P1: 5; P2: 6; P3: 17
2023-03-01 | P1: 5; P2: 7; P3: 11
2023-04-01 | P1: 5; P2: 4; P3: 9
2023-05-01 | P1: 3; P2: 3; P3: 12
2023-06-01 | P1: 6; P2: 8; P3: 11
2023-07-01 | P1: 6; P2: 6; P3: 9
2023-08-01 | P1: 6; P2: 5; P3: 14
2023-09-01 | P1: 7; P2: 7; P3: 14
2023-10-01 | P1: 11; P2: 12; P3: 15
2023-11-01 | P1: 4; P2: 5; P3: 11
2023-12-01 | P1: 11; P2: 6; P3: 16
2024-01-01 | P1: 8; P2: 11; P3: 18
2024-02-01 | P1: 5; P2: 8; P3: 13
2024-03-01 | P1: 36; P2: 36; P3: 86
2024-04-01 | P1: 133; P2: 135; P3: 279
2024-05-01 | P1: 21; P2: 21; P3: 59
2024-06-01 | P1: 9; P2: 9; P3: 14
2024-07-01 | P1: 5; P2: 7; P3: 22
2024-08-01 | P1: 9; P2: 10; P3: 19
2024-09-01 | P1: 6; P2: 11; P3: 24
2024-10-01 | P1: 6; P2: 9; P3: 15
2024-11-01 | P1: 12; P2: 13; P3: 16
2024-12-01 | P1: 5; P2: 5; P3: 11

## REACTIVOS
CONSUMO REACTIVOS
Fecha | Coagulante (kg/mes) | Polielectrolito (kg/mes)
2022-01-01
2022-02-01
2022-03-01
2022-04-01
2022-05-01
2022-06-01
2022-07-01
2022-08-01
2022-09-01
2022-10-01
2022-11-01
2022-12-01
2023-01-01
2023-02-01
2023-03-01
2023-04-01
2023-05-01
2023-06-01
2023-07-01
2023-08-01
2023-09-01
2023-10-01
2023-11-01
2023-12-01
2024-01-01
2024-02-01
2024-03-01
2024-04-01
2024-05-01
2024-06-01
2024-07-01
2024-08-01
2024-09-01
2024-10-01
2024-11-01
2024-12-01

## RESIDUOS
GESTIÓN DE RESIDUOS
| CRIBADOS (RSU) (Tn) | ARENAS (Tn) | GRASAS (Tn) | RESIDUOS PELIGROSOS (Tn) |  |  |  |  | PLÁSTICOS (Tn) |  | LODOS (Tn Materia Húmeda)
Año | 190801 | 190802 | 190809 | 130205 | 150110 | 150202 | 160504 | 160506 | 150102 | 200139 | 190805 | OBSERVACIONES | Fangos Espesados Trasladados (m3)
2022 | [11 empty] | 190801 Traslado interno a EDAR Jadraque (100 kg)
2023 | [11 empty] | 190801 Traslado interno a EDAR Jadraque (100 kg)
2024 | [11 empty] | 190801 Traslado interno a EDAR Jadraque (100 kg)

## OBSERVACIONES
OBSERVACIONES