## CAUDALES
CAUDALES ENTRADA-SALIDA
Fecha | Q Entrada (m3/mes) | Q Salida (m3/mes)
2022-01-01 | 1138 | 1013
2022-02-01 | 1002 | 918
2022-03-01 | 1992 | 1695
2022-04-01 | 2045 | 1806
2022-05-01 | 1213 | 1039
2022-06-01 | 1273 | 1092
2022-07-01 | 1515 | 1238
2022-08-01 | 1586 | 1304
2022-09-01 | 1544 | 1318
2022-10-01 | 1965 | 1675
2022-11-01 | 1950 | 1798
2022-12-01 | 3200 | 2959
2023-01-01 | 2246 | 2039
2023-02-01 | 1540 | 1487
2023-03-01 | 1940 | 1794
2023-04-01 | 1712 | 1580
2023-05-01 | 1697 | 1546
2023-06-01 | 1941 | 1767
2023-07-01 | 1773 | 1527
2023-08-01 | 1898 | 1591
2023-09-01 | 2170 | 2002
2023-10-01 | 2866 | 2578
2023-11-01 | 2209 | 2152
2023-12-01 | 3405 | 3084
2024-01-01 | 3525 | 2972
2024-02-01 | 3197 | 3011
2024-03-01 | 4242 | 3780
2024-04-01 | 3860 | 3704
2024-05-01 | 2031 | 1871
2024-06-01 | 2302 | 2126
2024-07-01 | 1939 | 1704
2024-08-01 | 2172 | 1880
2024-09-01 | 2204 | 1957
2024-10-01 | 2890 | 2754
2024-11-01 | 2005 | 1847
2024-12-01 | 1929 | 1828
2025-01-01 | 2517 | 2451
2025-02-01 | 1451 | 1384
2025-03-01 | 5956 | 5857
2025-04-01 | 5162 | 5264
2025-05-02 | 3326 | 3346
2025-06-01 | 2083 | 1962
2025-07-02 | 2475 | 2291
2025-08-02 | 2171 | 1942
2025-09-01 | 2048 | 1872
2025-10-02 | - | -
2025-11-01 | - | -
2025-12-02 | - | -
Formulas:
Fecha = [Fecha, row above]+31

## ANALÍTICAS
PARÁMETROS INFLUENTE
Fecha | Muestra | SST (mg/l) | DBO5 (mg/l) | DQO (mg/l) | Nt (mg N/l) | NTK (mg N/l) | N-NH4 (mg N/l) | N-NO3 (mg N/l) | N-NO2 (mg N/l) | Pt (mg P/l) | Conductividad (µS/cm)
03-01-22 | E:P | 222.9 | 392 | 744 | 117 |  |  |  |  | 11 | 1989
24-01-22 | E:C | 265 | 274 | 726 | 102 |  |  |  |  | 10.2 | 1901
07-02-22 | E:C | 138.7 | 242 | 368 | 93 |  |  |  |  | 9.49 | 1790
22-02-22 | E:C | 85.11 | 55.8 | 346 | 78.7 |  |  |  |  | 8.07 | 1939
08-03-22 | E:P | 35.7 | 28.5 | 153 | 92.6 |  |  |  |  | 8.71 | 2125
22-03-22 | E:P | 64 | 2 | 258 | 104 |  |  |  |  | 8.55 | 2350
05-04-22 | E:P | 74.5 | 42.5 | 65 | 50 |  |  |  |  | 2 | 1003
19-04-22 | E:P | 69.6 | 118 | 358 | 168 |  |  |  |  | 10.9 | 1924
26-04-22 | E:P | 235.5 | 346 | 920 | 114 |  |  |  |  | 11.6 | 1443
03-05-22 | E:P | 142.1 | 263 | 540 | 132 |  |  |  |  | 10.5 | 1454
17-05-22 | E:P | 58.93 | 103 | 189 | 105 |  |  |  |  | 8.7 | 1369
01-06-22 | E:P | 64.44 | 149 | 236 | 131 |  |  |  |  | 11.4 | 1868
13-06-22 | E:P | 182 | 200 | 430 | 111 |  |  |  |  | 10.9 | 1575
29-06-22 | E:P | 191.5 | 231 | 540 | 135 |  |  |  |  | 14.7 | 1693
13-07-22 | E:P | 41.2 | 149 | 208 | 125 |  |  |  |  | 11 | 1752
27-07-22 | E:P | 1268.4 | 1633 | 2252 | 137 |  |  |  |  | 32.4 | 1274
02-08-22 | E:P | 152 |  | 438 | 68 |  |  |  |  | 4.6 | 1101
09-08-22 | E:P | 100 | 429 | 1014 | 94 |  |  |  |  | 10.4 | 1269
10-08-22 | E:P | 209 |  | 818 | 62.5 |  |  |  |  | 11 | 1337
16-08-22 | E:P | 295.4 | 467 | 519 | 131 |  |  |  |  | 12.4 | 1121
10-09-22 | E:P | 139.7 | 256 | 457 | 84 |  |  |  |  | 9.2 | 1057
20-09-22 | E:P | 71.7 | 187.3 | 381 | 84 |  |  |  |  | 10.9 | 1232
03-10-22 | E:P | 32.3 | 15 | 146 | 82 |  |  |  |  | 8.7 | 1092
16-10-22 | E:P | 26.32 | 82.7 | 116 | 67 |  |  |  |  | 7.2 | 745
02-11-22 | E:P | 47.69 | 81 | 231 | 109 |  |  |  |  | 8.8 | 1209
15-11-22 | E:C | 2495.2 | 1465 | 4048 | 184 |  |  |  |  | 55.8 | 1238
29-11-22 | E:C | 119.4 | 87 | 59 | 31 |  |  |  |  | 6.5 | 940
15-12-22 | E:P | 7.3 | 24.3 | 156 | 98 |  |  |  |  | 6.8 | 916
27-12-22 | E:P | 359.4 | 410 | 1003 | 106 |  |  |  |  | 18.3 | 1303
09-01-23 | E:P | 67 | 112 | 210 | 83 |  |  |  |  | 6 | 1063
23-01-23 | E:P | 356 | 228 | 686 | 66 |  |  |  |  | 11.8 | 1049
06-02-23 | E:P | 76.26 | 77.3 | 168 | 58 |  |  |  |  | 6.3 | 1105
20-02-23 | E:P | 152.11 | 251 | 418 | 95 |  |  |  |  | 10.2 | 1198
06-03-23 | E:P | 74.74 | 182 | 359 | 121 |  |  |  |  | 11.9 | 1595
20-03-23 | E:P | 38 | 77.2 | 145 | 62 |  |  |  |  | 6.6 | 793
03-04-23 | E:P | 387.3 | 186 | 645 | 68 |  |  |  |  | 12.4 | 763
17-04-23 | E:P | 40 | 71.3 | 157 | 76 |  |  |  |  | 8.4 | 941
03-05-23 | E:C | 16.86 | 50.3 | 107 | 37 |  |  |  |  | 4.3 | 612
16-05-23 | E:C | 34.34 | 54.8 | 132 | 73 |  |  |  |  | 6.9 | 879
26-05-23 | E:C | 98.31 | 108 | 230 | 77 |  |  |  |  | 7.5 | 896
12-06-23 | E:C | 92.44 | 150 | 237 | 75 |  |  |  |  | 9 | 904
26-06-23 | E:P | 41.67 | 107 | 171 | 86 |  |  |  |  | 8 | 841
10-07-23 | E:P | 42.22 | 86.3 | 173 | 80 |  |  |  |  | 9 | 1006
20-07-23 | E:P | 145 |  | 488 | 101 |  |  |  |  | 10 | 1469
24-07-23 | E:P | 62.96 | 149 | 264 | 106 |  |  |  |  | 11.2 | 891
07-08-23 | E:P | 120 |  | 400 | 104 |  |  |  |  | 17 | 1559
08-08-23 | E:P | 71.13 | 68.9 | 132 | 65 |  |  |  |  | 6.6 | 765
22-08-23 | E:P | 149.35 | 210 | 419 | 87 |  |  |  |  | 11.4 | 973
29-08-23 | E:P | 173 | 193 | 369 | 85 |  |  |  |  | 11.5 | 1034
18-09-23 | E:P | 82.98 | 105 | 174 | 72 |  |  |  |  | 5.8 | 1183
27-09-23 | E:P | 114.15 | 171 | 332 | 112.8 |  |  |  |  | 9.3 | 1234
17-10-23 | E:P | 105.7 | 53.6 | 154 | 56 |  |  |  |  | 3.6 | 947
02-11-23 | E:P | 69.46 | 36 | 115 | 20 |  |  |  |  | 4.2 | 421
14-11-23 | E:P | 250 | 238 | 742 | 106 |  |  |  |  | 11.8 | 1422
27-11-23 | E:P | 31.48 | 42.2 | 114 | 79 |  |  |  |  | 7.4 | 1334
11-12-23 | E:P | 20.76 | 35.6 | 88 | 39 |  |  |  |  | 3.2 | 1157
27-12-23 | E:P | 198 | 180 | 340 | 86 |  |  |  |  | 8.9 | 1206
08-01-24 | E:P | 104 |  | 480 | 141 |  |  |  |  | 10.4 | 1470
10-01-24 | E:P | 117.7 | 108 | 430 | 99 |  |  |  |  | 8.2 | 1543
22-01-24 | E:P | 158.8 | 51.9 | 167 | 45 |  |  |  |  | 5 | 1232
01-02-24 | E:P | 88.6 | 46.2 | 148 | 42 |  |  |  |  | 3.1 | 1211
12-02-24 | E:P | 26.35 | 21 | 43 | 60 |  |  |  |  | 3.8 | 1228
20-02-24 | E:P | 22.55 | 20.5 | 48 | 55 |  |  |  |  | 4.1 | 1234
27-02-24 | E:P | 19.3 | 21 | 42 | 49 |  |  |  |  | 4.4 | 1165
07-03-24 | E:C | 26.9 | 41 | 96 | 51 |  |  |  |  | 5.1 | 1167
13-03-24 | E:C | 81.88 | 73 | 154 | 46 |  |  |  |  | 5 | 1167
21-03-24 | E:C | 53 | 54 | 112 | 43 |  |  |  |  | 4.1 | 1216
25-03-24 | E:P | 13.19 | 91 | 192 | 39 |  |  |  |  | 3.5 | 1487
02-04-24 | E:C | 26.9 | 89 | 178 | 46 |  |  |  |  | 4.2 | 1426
09-04-24 | E:C | 60 | 130 | 354 | 47 |  |  |  |  | 4.4 | 1375
16-04-24 | E:P | 56 | 151 | 310 | 42 |  |  |  |  | 4.6 | 1216
23-04-24 | E:P | 41.98 | 6 | 14 | 40 |  |  |  |  | 3.9 | 1174
03-05-24 | E:P | 31.6 | 52 | 106 | 42 |  |  |  |  | 3.8 | 1151
07-05-24 | E:P | 22.33 | 31 | 74 | 54 |  |  |  |  | 3.7 | 1124
14-05-24 | E:P | 36.2 | 28.9 | 68 | 62 |  |  |  |  | 4.1 | 1121
20-05-24 | E:P | 50 | 62 | 117 | 71 |  |  |  |  | 6.2 | 1226
27-05-24 | E:P | 63.1 | 72.3 | 156 | 72 |  |  |  |  | 6.8 | 1210
28-05-24 | E:P | 128 |  | 299 | 131 |  |  |  |  | 9.5 | 1350
04-06-24 | E:P | 1535 | 1540 | 3098 | 182 |  |  |  |  | 39.5 | 1569
05-06-24 | E:P | 760 |  | 2340 | 172 |  |  |  |  | 10.3 | 1520
11-06-24 | E:P | 123 | 126 | 256 | 71 |  |  |  |  | 10.1 | 1345
18-06-24 | E:P | 28.41 | 58 | 120 | 60 |  |  |  |  | 8.7 | 1270
24-06-24 | E:P | 83 | 83 | 189 | 67 |  |  |  |  | 8.9 | 1292
04-07-24 | E:C | 148 | 163 | 349 | 73 |  |  |  |  | 9.1 | 1321
04-07-24 | E:C | 66 | 132 | 316 | [6 empty] | 1018
16-07-24 | E:C | 561 | 409 | 891 | 95 |  |  |  |  | 17.2 | 1512
16-07-24 | E:C | 291 | 410 | 835 | [6 empty] | 1520
24-07-24 | E:C | 36.2 | 28.9 | 68 | 62 |  |  |  |  | 4.1 | 1121
30-07-24 | E:C | 71.7 | 93.8 | 163 | 89 |  |  |  |  | 7.9 | 1353
06-08-24 | E:C | 88.6 | 46.2 | 148 | 42 |  |  |  |  | 3.1 | 1211
14-08-24 | E:C | 198 | 180 | 340 | 86 |  |  |  |  | 8.9 | 1206
20-08-24 | E:C | 248.57 | 211.3 | 425 | 93 |  |  |  |  | 13.8 | 1525
20-08-24 | E:P | 112 |  | 550 | 91 |  |  |  |  | 7.4 | 1470
26-08-24 | E:C | 57.1 | 64.7 | 175 | 66 |  |  |  |  | 7.3 | 1296
28-08-24 | E:P | 158 |  | 324 | 108 |  |  |  |  | 8.2 | 1490
02-09-24 | E:C | 152 | 132 | 300 | 79 |  |  |  |  | 10.1 | 1409
10-09-24 | E:C | 158.8 | 226 | 452 | 89 |  |  |  |  | 9.8 | 1600
18-09-24 | E:C | 154.3 | 215.31 | 385 | 81.3 |  |  |  |  | 9.9 | 1562
20-09-24 | E:C | 20 | 48.4 | 79 | 44 |  |  |  |  | 5.9 | 1165
02-10-24 | E:C | 24.5 | 45.6 | 73 | 50 |  |  |  |  | 5.9 | 1103
09-10-24 | E:C | 29 | 42.8 | 67 | 56 |  |  |  |  | 5.9 | 1041
16-10-24 | E:C | 29.95 | 68 | 90.5 | 61.5 |  |  |  |  | 6.55 | 1201.5
23-10-24 | E:C | 30.9 | 83 | 114 | 67 |  |  |  |  | 7.2 | 1362
30-10-24 | E:C | 30.43 | 75.5 | 102.25 | 64.25 |  |  |  |  | 6.88 | 1281.75
05-11-24 | E:C | 76 | 81 | 180 | 61 |  |  |  |  | 7.4 | 1327
12-11-24 | E:C | 53.21 | 78 | 141 | 62.63 |  |  |  |  | 7.1 | 1304.375
19-11-24 | E:C | 117.5 | 114 | 231 | 58 |  |  |  |  | 6.3 | 1656
26-11-24 | E:C | 85.36 | 96 | 186 | 60.31 |  |  |  |  | 6.7 | 1480
03-12-24 | E:C | 101.43 | 110 | 208 | 59.16 |  |  |  |  | 6.5 | 1568.0938
11-12-24 | E:C | 70 | 35.2 | 79 | 78 |  |  |  |  | 7.9 | 1265
17-12-24 | E:C | 111 | 120 | 228 | 85 |  |  |  |  | 8.2 | 1319
23-12-24 | E:P | 176 |  | 318 | 92 |  |  |  |  | 6.8 | 1340
24-12-24 | E:C | 90.5 | 65.2 | 154 | 81.5 |  |  |  |  | 8.05 | 1292
02-01-25 | E:C | 100.25 | 124 | 249 | 87.25 |  |  |  |  | 7.9 | 1262.5
07-01-25 | E:C | 110 | 157 | 343 | 93 |  |  |  |  | 7.8 | 1233
10-01-25 | E:C | 86.9 | 159.8 | 366 | 75 |  |  |  |  | 7.7 | 1349
21-01-25 | E:C | 52.15 | 110 | 208 | 55.5 |  |  |  |  | 5.4 | 1127
28-01-25 | E:C | 17.4 | 23.1 | 50 | 36 |  |  |  |  | 3 | 905
04-02-25 | E:C | 28.7 | 35 | 78 | 31.55 |  |  |  |  | 3.7 | 978
11-02-25 | E:C | 40 | 59.2 | 106 | 27.1 |  |  |  |  | 4.4 | 1051
18-02-25 | E:C | 48.1 | 134.9 | 303 | 45.55 |  |  |  |  | 5.85 | 1004.5
24-02-25 | E:C | 56.2 | 237 | 500 | 64 |  |  |  |  | 7.3 | 958
04-03-25 | E:C | 34.5 | 49.8 | 156 | 52.5 |  |  |  |  | 5.2 | 980
12-03-25 | E:C | 12.5 | 19.8 | 44 | 41 |  |  |  |  | 3 | 1002
17-03-25 | E:C | 22.35 | 21.6 | 53 | 38 |  |  |  |  | 2.8 | 1118
24-03-25 | E:C | 32.2 | 30.4 | 62 | 34 |  |  |  |  | 2.9 | 1234
01-04-25 | E:C | 22.1 | 33.6 | 74 | 30 |  |  |  |  | 2.7 | 1173
07-04-25 | E:C | 12 | 36.5 | 86 | 26 |  |  |  |  | 2.4 | 1112
14-04-25 | E:C | 17.1 | 31 | 70 | 28 |  |  |  |  | 2.5 | 1137
22-04-25 | E:C | 22.2 | 28.9 | 61 | 30 |  |  |  |  | 2.6 | 1161
28-04-25 | E:P | 19.65 | 30.2 | 65 | 29 |  |  |  |  | 2.4 | 1149
06-05-25 | E:C | 19 | 22 | 69 | 48 |  |  |  |  | 5.1 | 1310
12-05-25 | E:C | 50.68 | 57.1 | 120 | 66 |  |  |  |  | 6.4 | 1411
21-05-25 | E:C | 82.35 | 75.3 | 172 | 84 |  |  |  |  | 7.6 | 1512
23-05-25 | E:P | 58 |  | 165 | 63 |  |  |  |  | 4.29 | 1140
26-05-25 | E:C | 66.51 | 60.9 | 146 | 75 |  |  |  |  | 6.9 | 1462
02-06-25 | E:C | 74.43 | 74.2 | 159 | 79 |  |  |  |  | 7.3 | 1487
09-06-25 | E:C | 346.82 | 125.6 | 283 | 98 |  |  |  |  | 8.8 | 1550
12-06-25 | E:P | 24 |  | 78 | 27.1 |  |  |  |  | 1.29 | 582
16-06-25 | E:C | 619.2 | 200.3 | 408 | 117 |  |  |  |  | 10.3 | 1613
17-06-25 | E:P | 152 |  | 358 | 70 |  |  |  |  | 5.3 | 1000
23-06-25 | E:C | 483.01 | 159.9 | 345 | 107 |  |  |  |  | 9.6 | 1581
30-06-25 | E:P | 160 |  | 277 | 87 |  |  |  |  | 13.4 | 1150
01-07-25 | E:C | 50.94 | 152 | 342 | 62 |  |  |  |  | 8.5 | 1286
07-07-25 | E:C | 97.57 | 163 | 365 | 67 |  |  |  |  | 9.8 | 1131
15-07-25 | E:C | 144.19 | 171 | 388 | 73 |  |  |  |  | 11.1 | 976
21-07-25 | E:C | 122.1 | 166 | 348 | 67 |  |  |  |  | 8.6 | 1356
28-07-25 | E:P | 100 | 158 | 321 | 61 |  |  |  |  | 6.1 | 1736
04-08-25 | E:C | 111.05 | 125 | 334 | 64 |  |  |  |  | 7.4 | 1546
06-08-25 | E:P | 368 |  | 680 | 122 |  |  |  |  | 15.4 | 1290
11-08-25 | E:C | 105.52 | 10.1 | 327 | 62 |  |  |  |  | 6.8 | 1641
18-08-25 | E:C | 216.6 | 184.3 | 412 | 69 |  |  |  |  | 7.7 | 1419
25-08-25 | E:C | 730.6 | 422 | 1097 | 117 |  |  |  |  | 24.8 | 1197
02-09-25 | E:C | 411.95 | 328 | 709 | 109 |  |  |  |  | 17.9 | 1186
10-09-25 | E:C | 93.3 | 108 | 322 | 101 |  |  |  |  | 11.1 | 1174
11-09-25 | E:P | 80 |  | 252 | 106 |  |  |  |  | 8.3 | 1460
16-09-25 | E:C | 158.35 | 210 | 438 | 98 |  |  |  |  | 10.9 | 1122
23-09-25 | E:C | 223.4 | 236 | 554 | 95 |  |  |  |  | 10.8 | 1069
* P = Puntual
* C = Compuesta 24h

## ENERGÍA EDAR
CONSUMO ELÉCTRICO
Tarifa | 6.1TD | CUPS | ES0021000020133298MS
Potencia Contratada | P1 | P2 | P3 | P4 | P5 | P6
Kw | 4 | 4 | 4 | 4 | 4 | 10
| P1: CONSUMO RED ENERGÍA ACTIVA (kWh) | CONSUMO ENERGÍA REACTIVA (kVAr) | [5 empty] | EXCESO DE POTENCIA (kWh)
Fecha | P1 (A) | P2 (A) | P3 (A) | P4 (A) | P5 (A) | P6 (A) | P1 (R) | P2 (R) | P3 (R) | P4 (R) | P5 (R) | P6 (R) | P1 (E) | P2 (E) | P3 (E) | P4 (E) | P5 (E) | P6 (E)
2022-01-01 | 349.56 | 263.88 | 0 | 0 | 0 | 776.88 | 74 | 109 | 75 |  | 37 | 111
2022-02-01 | 347.16 | 267.1 | 0 | 0 | 0 | 656.14 | 73 | 113 | 75 |  | 32 | 84
2022-03-01 | 0 | 336.03 | 251.35 | 0 | 0 | 566.86 |  | 5 | 4 | 3
2022-04-01 | 0 | 0 | 0 | 306.97 | 228.85 | 580.18 |  | 112 | 78 | 58 | 26 | 75
2022-05-01 | 0 | 0 | 0 | 389.54 | 296.14 | 720.24 |  | 114 | 85 | 57 | 33 | 79
2022-06-01 | 0 | 0 | 400.38 | 294.81 | 0 | 576.81 |  | 105 | 73 | 65 | 25 | 67
2022-07-01 | 351.87 | 276.96 | 0 | 0 | 0 | 762.53 |  | 112 | 72 | 60 | 35 | 91
2022-08-01 | 0 | 0 | 318.4 | 251.6 | 0 | 627.92 |  | 76 | 56 | 58 | 18 | 65
2022-09-01 | 0 | 0 | 309.9 | 242.71 | 0 | 547.79 |  | 91 | 70 | 55 | 17 | 53
2022-10-01 | 0 | 0 | 0 | 335.84 | 252.92 | 771.4 |  |  |  | 103 | 72 | 213
2022-11-01 | 0 | 295.36 | 224.24 | 0 | 0 | 565.2 |  | 80 | 63 |  |  | 174
2022-12-01 | 293.2 | 210.28 | 0 | 0 | 0 | 610.2 | 62 | 48 |  |  |  | 156
2023-01-01 | 242.02 | 185.1 | 0 | 0 | 0 | 546.16 | 64 | 50 |  |  |  | 143
2023-02-01 | P1: 235; P2: 184; P6: 445 | 69 | 53 |  |  |  | 127
2023-03-01 | 0 | 264.455 | 205.469 | 0 | 0 | 409.765 |  | 48 | 38 |  |  | 55
2023-04-01 | 0 | 0 | 0 | 316 | 243 | 704 |  |  |  | 125 | 96 | 270
2023-05-01 | 0 | 0 | 0 | 358 | 277 | 690 |  |  |  | 152 | 114 | 260
2023-06-01 | 0 | 0 | 352 | 272 | 0 | 630 |  |  | 144 | 110 |  | 244
2023-07-01 | 335 | 262 | 0 | 0 | 0 | 719 | 124 | 98 |  |  |  | 271
2023-08-01 | 0 | 0 | 365 | 286 | 0 | 710 |  |  | 121 | 100 |  | 238
2023-09-01 | 0 | 0 | 299 | 232 | 0 | 622 |  |  | 93 | 77 |  | 206
2023-10-01 | 0 | 0 | 0 | 362 | 275 | 762 |  |  |  | 130 | 106 | 279
2023-11-01 | 0 | 349 | 267 | 0 | 0 | 675 |  | 138 | 106 |  |  | 278
2023-12-01 | 340 | 260 | 0 | 0 | 0 | 936 | 135 | 106 |  |  |  | 379
2024-01-01 | 325 | 256 | 0 | 0 | 0 | 649 | 122 | 94 |  |  |  | 245
2024-02-01 | 349 | 273 | 0 | 0 | 0 | 622 | 163 | 125 |  |  |  | 298
2024-03-01 | 0 | 337 | 259 | 0 | 0 | 682 |  | 141 | 111 |  |  | 290
2024-04-01 | 0 | 0 | 0 | 252 | 196 | 452 |  |  |  | 59 | 47 | 107
2024-05-01 | 0 | 0 | 0 | 252 | 194 | 476 |  |  |  | 75 | 57 | 171
2024-06-01 | 0 | 0 | 224 | 174 | 0 | 493 |  |  | 71 | 57 |  | 172
2024-07-01 | 256 | 199 | 0 | 0 | 0 | 448 | 59 | 50 |  |  |  | 138
2024-08-01 | 0 | 0 | 233.7 | 190.3 | 0 | 447.362 |  |  | 78 | 60 |  | 164
2024-09-01 | 0 | 0 | 231 | 183 | 0 | 463 |  |  | 75 | 61 |  | 178
2024-10-01 | 0 | 0 | 0 | 275 | 214 | 474 |  |  |  | 90 | 70 | 189
2024-11-01 | 0 | 238 | 183 | 0 | 0 | 484 |  | 64 | 61 |  |  | 142
2024-12-01 | P1: 231; P2: 176; P6: 444 | 59 | 40 |  |  |  | 139

## REACTIVOS
CONSUMO REACTIVOS
Fecha | Coagulante (kg/mes) | Polielectrolito (kg/mes)
2022-01-01
2022-02-01
2022-03-01
2022-04-01
2022-05-01
2022-06-01
2022-07-01
2022-08-01
2022-09-01
2022-10-01
2022-11-01
2022-12-01
2023-01-01
2023-02-01
2023-03-01
2023-04-01
2023-05-01
2023-06-01
2023-07-01
2023-08-01
2023-09-01
2023-10-01
2023-11-01
2023-12-01
2024-01-01
2024-02-01
2024-03-01
2024-04-01
2024-05-01
2024-06-01
2024-07-01
2024-08-01
2024-09-01
2024-10-01
2024-11-01
2024-12-01

## RESIDUOS
GESTIÓN DE RESIDUOS
| CRIBADOS (RSU) (Tn) | ARENAS (Tn) | GRASAS (Tn) | RESIDUOS PELIGROSOS (Tn) |  |  |  |  | PLÁSTICOS (Tn) |  | LODOS (Tn Materia Húmeda)
Año | 190801 | 190802 | 190809 | 130205 | 150110 | 150202 | 160504 | 160506 | 150102 | 200139 | 190805 | OBSERVACIONES | Fangos Espesados Trasladados (m3)
2022 | [11 empty] | 190801 Traslado interno a EDAR Jadraque (100 kg)
2023 | [11 empty] | 190801 Traslado interno a EDAR Jadraque (100 kg)
2024 | [11 empty] | 190801 Traslado interno a EDAR Jadraque (100 kg)

## OBSERVACIONES
OBSERVACIONES