## CAUDALES
CAUDALES ENTRADA-SALIDA
Fecha | Q Entrada (m3/mes) | Q Salida (m3/mes)
2022-01-01 | 7065 | 7044
2022-02-01 | 6584 | 6554
2022-03-01 | 7342 | 7441
2022-04-01 | 7852 | 7943
2022-05-01 | 7502 | 6676
2022-06-01 | 6363 | 6262
2022-07-01 | 6631 | 6553
2022-08-01 | 7036 | 6510
2022-09-01 | 8236 | 7876
2022-10-01 | 6712 | 6712
2022-11-01 | 7962 | 7913
2022-12-01 | 6443 | 6498
2023-01-01 | 7829 | 7812
2023-02-01 | 7878 | 7728
2023-03-01 | 8588 | 8537
2023-04-01 | 9020 | 8907
2023-05-01 | 8640 | 8628
2023-06-01 | 7581 | 7675
2023-07-01 | 8168 | 8102
2023-08-01 | 8445 | 8343
2023-09-01 | 7630 | 7555
2023-10-01 | 5850 | 6308
2023-11-01 | 5176 | 5567
2023-12-01 | 4929 | 5473
2024-01-01 | 4357 | 4543
2024-02-01 | 4808 | 4884
2024-03-01 | 5355 | 5458
2024-04-01 | 4600 | 4632
2024-05-01 | 5164 | 5207
2024-06-01 | 5807 | 5753
2024-07-01 | 7573 | 7473
2024-08-01 | 8587 | 8380
2024-09-01 | 8097 | 8063
2024-10-01 | 6627 | 6667
2024-11-01 | 5568 | 5558
2024-12-01 | 7761 | 7724
2025-01-01 | 8792 | 8736
2025-02-01 | 5234 | 5974
2025-03-01 | 4124 | 4314
2025-04-01 | 6326 | 6396
2025-05-02 | 2052 | 2104
2025-06-01 | 3668 | 3667
2025-07-02 | 5238 | 5183
2025-08-02 | 6350 | 6300
2025-09-01 | 7386 | 7320
2025-10-02 | - | -
2025-11-01 | - | -
2025-12-02 | - | -
* Q Entrada medido entre bombeo agua bruta y pretratamiento
Formulas:
Fecha = [Fecha, row above]+31

## ANALÍTICAS
PARÁMETROS INFLUENTE
Fecha | Muestra | SST (mg/l) | DBO5 (mg/l) | DQO (mg/l) | Nt (mg N/l) | NTK (mg N/l) | N-NH4 (mg N/l) | N-NO3 (mg N/l) | N-NO2 (mg N/l) | Pt (mg P/l) | Conductividad (µS/cm)
03-01-22 | E:P | 5.5 | 12.1 | 32.7 | 20.4 |  |  |  |  | 1.48 | 355
11-01-22 | E:P | 10.91 | 12.6 | 29.1 | 9.9 |  |  |  |  | 1.11 | 346
18-01-22 | E:P | 3.5 | 9.5 | 25.2 | 20.5 |  |  |  |  | 1.54 | 366
25-01-22 | E:P | 6.7 | 11.7 | 34.9 | 22.5 |  |  |  |  | 1.41 | 412
01-02-22 | E:P | 5 | 11 | 29.6 | 18.6 |  |  |  |  | 1.45 | 363
08-02-22 | E:P | 12.2 | 11 | 26.7 | 27 |  |  |  |  | 1.99 | 357
16-02-22 | E:P | 8.2 | 6.2 | 40.7 | 21.6 |  |  |  |  | 1.85 | 373
22-02-22 | E:P | 5.2 | 13 | 30.6 | 28.7 |  |  |  |  | 1.37 | 359
01-03-22 | E:P | 78 | 18.6 | 103 | 23.2 |  |  |  |  | 2.12 | 359
08-03-22 | E:P | 46 | 13 | 44.7 | 14.6 |  |  |  |  | 1.6 | 285
14-03-22 | E:P | 74.4 | 5.4 | 71.6 | 16.4 |  |  |  |  | 1.01 | 355
22-03-22 | E:P | 16.2 | 8.2 | 68.5 | 15.9 |  |  |  |  | 0.826 | 388
23-03-22 | E:P | 67186 | 1845 | 137700 | 210 |  |  |  |  | 4.96 | -
29-03-22 | E:P | 5.3 | 5 | 69.8 | 18.6 |  |  |  |  | 1.44 | 392
05-04-22 | E:P | 10.3 | 15 | 43 | 14.3 |  |  |  |  | 1.3 | 341
12-04-22 | E:P | 17.5 | 25 | 67 | 4.7 |  |  |  |  | 1.8 | 275
19-04-22 | E:P | 28.2 | 17.6 | 40 | 11.4 |  |  |  |  | 0.2 | 471
27-04-22 | E:C | 21.8 | 66 | 37 | 12.8 |  |  |  |  | 1.35 | 371
03-05-22 | E:P | 29.5 | 30.3 | 57 | 18.9 |  |  |  |  | 1.56 | 458
10-05-22 | E:P | 7.5 | 31.5 | 65 | 50 |  |  |  |  | 4.6 | 394
17-05-22 | E:P | 34.3 | 123 | 160 | 36 |  |  |  |  | 2.9 | 541
24-05-22 | E:P | 80 | 28 | 70 | 28 |  |  |  |  | 2.6 | 533
30-05-22 | E:P | 68.2 |  | 158 | 39 |  |  |  |  | 4.1 | 634
07-06-22 | E:P | 3227.6 |  | 1500 | 75 |  |  |  |  | 22.2 | 611
10-06-22 | E:P | 19.7 | 36 | 90 | 19 |  |  |  |  | 1.7 | 534
13-06-22 | E:P | 69.9 | 93 | 216 | 42 |  |  |  |  | 3.7 | 691
21-06-22 | E:P | 135.4 | 105 | 238 | 86 |  |  |  |  | 4.3 | 661
28-06-22 | E:P | 60.7 | 92 | 436 | 64.8 |  |  |  |  | 3.9 | 704
06-07-22 | E:P | 25.3 | 34.9 | 175 | 39 |  |  |  |  | 2.01 | 1073
13-07-22 | E:P | 237.5 | 195 | 403 | 55 |  |  |  |  | 10 | 677
20-07-22 | E:P | 197.5 | 179 | 171 | 72 |  |  |  |  | 5.3 | 745
27-07-22 | E:P | 240.7 | 306 | 512 | 53 |  |  | 31.488 |  | 7.8 | 649
03-08-22 | E:C | 12.7 | 75 | 102 | 37.2 |  |  |  |  | 2.9 | 565
08-08-22 | E:P | 239.4 | 270 | 496 | 48.6 |  |  |  |  | 5.6 | 695
17-08-22 | E:P | 453.6 | 364 | 984 | 87 |  |  |  |  | 16.5 | 689
24-08-22 | E:C | 52.5 | 51 | 86 | 47 |  |  |  |  | 4.4 | 697
29-08-22 | E:P | 68 |  | 198 | 34.3 |  |  |  |  | 6.3 | 696
31-08-22 | E:P | 26 | 25 | 57 | 47 |  |  |  |  | 2.6 | 706
05-09-22 | E:P | 147 |  | 152 | 38.7 |  |  |  |  | 3.3 | 748
09-09-22 | E:P | 42.6 | 267 | 506 | 43.2 |  |  |  |  | 3.2 | 475
13-09-22 | E:P | 233.9 | 40 | 140 | 23 |  |  |  |  | 1.55 | 183.6
20-09-22 | E:P | 5.5 | 29.8 | 62 | 28.4 |  |  |  |  | 2.6 | 418
28-09-22 | E:P | 53.3 | 40 | 712 | 28 |  |  |  |  | 3.3 | 502
04-10-22 | E:P | 7.5 | 45 | 90 | 28.9 |  |  |  |  | 1.55 | 402
11-10-22 | E:P | 74.7 | 71 | 148 | 22 |  |  |  |  | 4.2 | 368
18-10-22 | E:P | 13.3 | 31 | 75 | 22 |  |  |  |  | 3.1 | 324
25-10-22 | E:P | 8.9 | 16.7 | 34 | 25 |  |  |  |  | 3 | 321
02-11-22 | E:P | 100 | 64 | 312 | 37 |  |  |  |  | 4.4 | 393
08-11-22 | E:P | 13.2 | 15 | 73 | 24 |  |  |  |  | 2.3 | 338
15-11-22 | E:P | 11.3 | 38.9 | 99 | 10.8 |  |  |  |  | 2.3 | 300
22-11-22 | E:P | 60 | 28 | 205 | 10.4 |  |  |  |  | 2.7 | 289
05-12-22 | E:P | 130.6 | 6.2 | 224 | 30 |  |  |  |  | 4 | 395
14-12-22 | E:P | 22 | 9.1 | 73 | 7.2 |  |  |  |  | 1.2 | 460
21-12-22 | E:P | 4.5 | 5 | 81 | 32 |  |  |  |  | 1.6 | 442
27-12-22 | E:P | 3.8 | 4.8 | 62 | 7.2 |  |  |  |  | 1.9 | 319
03-01-23 | E:P | 15.33 | 50.8 | 114 | 24 |  |  |  |  | 3.3 | 414
10-01-23 | E:P | 21 | 21.3 | 45 | 24 |  |  |  |  | 1.85 | 415
17-01-23 | E:P | 4 | 23.1 | 42 | 26.4 |  |  |  |  | 4.2 | 308
24-01-23 | E:P | 6.67 | 20.1 | 37 | 9.8 |  |  |  |  | 6.5 | 314
31-01-23 | E:P | 7.39 | 25.3 | 61 | 12 |  |  |  |  | 2.1 | 268
08-02-23 | E:P | 119.5 | 65 | 208 | 9.2 |  |  |  |  | 3.6 | 269
15-02-23 | E:P | 6.77 | 4.3 | 16 | 7.4 |  |  |  |  | 1.8 | 237
21-02-23 | E:P | 12.6 | 10.8 | 27 | 12.5 |  |  |  |  | 2.4 | 369
28-02-23 | E:P | 14.79 | 6.9 | 17 | 13.4 |  |  |  |  | 2.1 | 304
14-03-23 | E:P | 21.6 | 15.4 | 86 | 14.6 |  |  |  |  | 2.5 | 322
23-03-23 | E:C | 12.4 | 50.1 | 101 | 14 |  |  |  |  | 1.92 | 357
28-03-23 | E:C | 7.1 | 7 | 15 | 13 |  |  |  |  | 2.6 | 290
03-04-23 | E:C | 32 | 29.3 | 105 | 22.8 |  |  |  |  | 3.1 | 359
11-04-23 | E:C | 11.2 | 23.8 | 61 | 11 |  |  |  |  | 2.2 | 340
18-04-23 | E:C | 18.3 | 10.8 | 27 | 14.6 |  |  |  |  | 2.6 | 393
26-04-23 | E:C | 11.7 | 15.8 | 34 | 12.8 |  |  |  |  | 2.8 | 357
03-05-23 | E:C | 67.7 | 37.3 | 100 | 12.8 |  |  |  |  | 2.9 | 403
09-05-23 | E:C | 7.7 | 12 | 21 | 25.6 |  |  |  |  | 2.5 | 374
16-05-23 | E:C | 8.7 | 15.7 | 31 | 19.6 |  |  |  |  | 2.4 | 398
24-05-23 | E:C | 4.5 | 3.8 | 14 | 11.7 |  |  |  |  | 1.9 | 364
30-05-23 | E:C | 3.2 | 4 | 15 | 11.6 |  |  |  |  | 1.9 | 350
07-06-23 | E:C | 7.96 | 11.3 | 25 | 12.2 |  |  |  |  | 1.4 | 365
14-06-23 | E:C | 11.9 | 9.7 | 32 | 14.6 |  |  |  |  | 1.425 | 390
21-06-23 | E:C | 6 | 15.6 | 48 | 23 |  |  |  |  | 2.4 | 436
27-06-23 | E:C | 20.5 |  | 33 | 14.2 |  |  |  |  | 1.525 | 436
05-07-23 | E:C | 49.5 | 55.8 | 86 | 18.6 |  |  |  |  | 2.68 | 442
12-07-23 | E:C | 25.4 | 42.1 | 83 | 20 |  |  |  |  | 3 | 452
18-07-23 | E:C | 46 |  | 536 | 9.5 |  |  |  |  | 4.2 | 544
27-07-23 | E:C | 121.3 | 39.9 | 54 | 13.8 |  |  |  |  | 2.8 | 425
02-08-23 | E:C | 34.3 | 46 | 83 | 21.9 |  |  |  |  | 3.6 | 503
08-08-23 | E:C | 110.5 | 81.6 | 160 | 23.4 |  |  |  |  | 3.35 | 463
16-08-23 | E:C | 78.5 | 75.3 | 154 | 26.4 |  |  |  |  | 5.7 | 554
23-08-23 | E:C | 24 | 31.7 | 80 | 28.6 |  |  |  |  | 4.2 | 540
24-08-23 | E:P | 19 |  | 80 | 18.6 |  |  |  |  | 6.2 | 722
29-08-23 | E:P | 39.5 | 51 | 120 | 26.6 |  |  |  |  | 4.05 | 509
01-09-23 | E:P | 115 |  | 155 | 19.8 |  |  |  |  | 9.4 | 773
05-09-23 | E:C | 31.87 | 84 | 115 | 19 |  |  |  |  | 3.8 | 810
12-09-23 | E:C | 5657.1 | 474 | 1776 | 129 |  |  |  |  | 37.6 | 724
19-09-23 | E:C | 12 | 12 | 37 | 11 |  |  |  |  | 1.6 | 500
28-09-23 | E:C | 13.5 | 10.6 | 29 | 13.6 |  |  |  |  | 2.9 | 315
03-10-23 | E:C | 11.3 | 6.3 | 87 | 12 |  |  |  |  | 5.45 | 370
09-10-23 | E:C | 27.9 | 17 | 45 | 21 |  |  |  |  | 2.5 | 353
18-10-23 | E:C | 35 | 27.8 | 79 | 16 |  |  |  |  | 1.9 | 484
24-10-23 | E:C | 18 | 16.8 | 43 | 6 |  |  |  |  | 1 | 468
02-11-23 | E:C | 185.8 | 30.7 | 89 | 8.7 |  |  |  |  | 1.4 | 225
07-11-23 | E:C | 30.4 | 5 | 225 | 12 |  |  |  |  | 1.4 | 401
13-11-23 | E:C | 11.7 | 10 | 30 | 9.4 |  |  |  |  | 1.43 | 333
21-11-23 | E:C | 13 | 10 | 36 | 12 |  |  |  |  | 1.4 | 322
28-11-23 | E:C | 7 | 9 | 36 | 12.5 |  |  |  |  | 2.2 | 400
04-12-23 | E:C | 13.8 | 16 | 43 | 10.5 |  |  |  |  | 1.4 | 377
12-12-23 | E:C | 11.9 | 10.8 | 34 | 10 |  |  |  |  | 1.9 | 398
21-12-23 | E:C | 13.2 | 10 | 16 | 12 |  |  |  |  | 2.1 | 337
27-12-23 | E:C | 36.3 | 46 | 117 | 9 |  |  |  |  | 2.5 | 374
03-01-24 | E:C | 662.3 | 105 | 856 | 40 |  |  |  |  | 10.9 | 367
09-01-24 | E:C | 183 | 69 | 193 | 16 |  |  |  |  | 4 | 302
17-01-24 | E:C | 26.8 | 24 | 38 | 4 |  |  |  |  | 2.2 | 287
24-01-24 | E:P | 9.9 | 5 | 15 | 14 |  |  |  |  | 1.6 | 379
31-01-24 | E:P | 8.9 | 5.6 | 19 | 7.4 |  |  |  |  | 1.3 | 338
06-02-24 | E:P | 6.8 | 3.7 | 20 | 7.4 |  |  |  |  | 2.14 | 299
14-02-24 | E:C | 13.5 | 6 | 15 | 3.7 |  |  |  |  | 0.83 | 314
21-02-24 | E:C | 21.8 | 5 | 33 | 6.8 |  |  |  |  | 2 | 309
27-02-24 | E:C | 58.6 | 35.1 | 72 | 8.5 |  |  |  |  | 2.5 | 280
07-03-24 | E:C | 3.3 | 10.7 | 41 | 9 |  |  |  |  | 1.9 | 369
13-03-24 | E:C | 6.2 | 11.7 | 35 | 7 |  |  |  |  | 2.35 | 285
19-03-24 | E:C | 16.4 | 17 | 76 | 9.7 |  |  |  |  | 2.3 | 326
25-03-24 | E:P | 3.8 | 59 | 128 | 13.4 |  |  |  |  | 2.7 | 413
05-04-24 | E:C | 10.5 | 3.7 | 34 | 5.3 |  |  |  |  | 0.6 | 343
11-04-24 | E:C | 16.1 | 20.9 | 136 | 8.3 |  |  |  |  | 1.9 | 331
16-04-24 | E:P | 10.9 | 10 | 18 | 2.7 | 0.4 |  |  |  | 1.05 | 890
23-04-24 | E:P | 695.3 | 396 | 872 | 42 |  |  |  |  | 12.4 | 435
02-05-24 | E:C | 14.7 | 16 | 38 | 12.2 |  |  |  |  | 2.5 | 475
07-05-24 | E:C | 10.1 | 11 | 25 | 10.7 |  |  |  |  | 1.55 | 404
16-05-24 | E:C | 34.1 | 16 | 46 | 9.8 |  |  |  |  | 1.35 | 436
21-05-24 | E:P | 18.2 | 36.9 | 90 | 9.2 |  |  |  |  | 1.7 | 563
28-05-24 | E:P | 26.9 | 7 | 19 | 14 |  |  |  |  | 1.9 | 392
04-06-24 | E:P | 69.5 | 41 | 84 | 15.1 |  |  |  |  | 3 | 583
12-06-24 | E:C | 94 | 31 | 67 | 23 |  |  |  |  | 2.55 | 558
20-06-24 | E:P | 47.6 | 37 | 96 | 26 |  |  |  |  | 3.5 | 669
27-06-24 | E:P | 56.7 | 21.2 | 57 | 16 |  |  |  |  | 2.7 | 410
02-07-24 | E:P | 575.9 | 529 | 780 | 50 |  |  |  |  | 17 | 722
09-07-24 | E:C | 47.1 | 64 | 201 | 22 |  |  |  |  | 3.3 | 688
16-07-24 | E:C | 69 | 72 | 186 | 18 |  |  |  |  | 2.9 | 1604
18-07-24 | E:P | 40.8 |  | 82 | 22.3 |  |  |  |  | 2.54 | 594
23-07-24 | E:C | 13.3 | 85 | 131 | 14 |  |  |  |  | 3.8 | 690
30-07-24 | E:C | 680 | 568 | 1026 | 27 |  |  |  |  | 9.8 | 711
31-07-24 | E:P | 8.4 |  | 53 | 19.8 |  |  |  |  | 2.33 | 598
06-08-24 | E:C | 100.9 | 63 | 147 | 26 |  |  |  |  | 5.2 | 712
13-08-24 | E:C | 69 | 72 | 186 | 18 |  |  |  |  | 3.1 | 1604
20-08-24 | E:C | 172 | 66 | 143 | 52 |  |  |  |  | 6.9 | 885
29-08-24 | E:C | 200 | 152 | 284 | 30 |  |  |  |  | 6 | 747
04-09-24 | E:C | 11.8 | 26.3 | 59 | 19 |  |  |  |  | 3 | 770
11-09-24 | E:C | 130.8 | 93 | 202 | 28 |  |  |  |  | 5.6 | 707
19-09-24 | E:C | 46.7 | 37.7 | 59 | 15 |  |  |  |  | 3 | 537
24-09-24 | E:C | 2.5 | 16.6 | 39 | 7 |  |  |  |  | 2.1 | 461
02-10-24 | E:C | 11.3 | 16.8 | 34 | 4 |  |  |  |  | 2 | 407
08-10-24 | E:C | 43 | 3 | 13 | 13 |  |  |  |  | 2.7 | 482
15-10-24 | E:C | 2.5 | 11 | 27 | 30 |  |  |  |  | 4.5 | 481
22-10-24 | E:C | 16.7 | 22 | 31 | 18 |  |  |  |  | 2.6 | 526
29-10-24 | E:C | 17.5 | 7 | 16 | 11 |  |  |  |  | 1.8 | 515
05-11-24 | E:C | 12 | 18.3 | 34 | 19 |  |  |  |  | 3.1 | 415
11-11-24 | E:C | 72.2 | 45 | 125 | 14 |  |  |  |  | 2.3 | 473
19-11-24 | E:C | 18.3 | 13.2 | 38 | 12 |  |  |  |  | 1.7 | 402
27-11-24 | E:C | 8.8 | 22 | 56 | 10 |  |  |  |  | 1.5 | 389
04-12-24 | E:C | 10.51 | 27 | 61 | 12 |  |  |  |  | 1.8 | 412
09-12-24 | E:C | 9.3 | 21.2 | 46 | 15 |  |  |  |  | 2.2 | 427
17-12-24 | E:C | 7.7 | 14.6 | 33 | 17 |  |  |  |  | 2.3 | 448
17-12-24 | E:P | 20.7 |  | 56 | 17.2 |  |  |  |  | 1.49 | 390
26-12-24 | E:C | 8.5 | 16.2 | 40 | 16 |  |  |  |  | 2.25 | 810
30-12-24 | E:C | 8.1 | 15.3 | 36 | 16.5 |  |  |  |  | 2.275 | 629
07-01-25 | E:P | 25 |  | 49 | 20.3 |  |  |  |  | 1.67 | 426
08-01-25 | E:C | 1108.3 | 532.4 | 1218 | 42 |  |  |  |  | 20 | 542
14-01-25 | E:C | 556.3 | 198.2 | 423 | 21.6 |  |  |  |  | 10.1 | 450
20-01-25 | E:C | 114.1 | 77.1 | 137 | 14 |  |  |  |  | 4.6 | 358
27-01-25 | E:C | 84 | 55 | 122 | 11 |  |  |  |  | 4.4 | 255
04-02-25 | E:C | 88 | 11.2 | 32 | 8 |  |  |  |  | 1.7 | 367
10-02-25 | E:C | 9.7 | 23.3 | 70 | 10 |  |  |  |  | 1.1 | 318
17-02-25 | E:C | 287.7 | 21 | 66 | 3 |  |  |  |  | 1.2 | 320
25-02-25 | E:C | 76.1 | 211 | 517 | 14 |  |  |  |  | 4.5 | 345
03-03-25 | E:C | 732 | 241.2 | 521 | 6 |  |  |  |  | 2 | 333
11-03-25 | E:C | 82.1 | 14.7 | 40 | 2 |  |  |  |  | 1.3 | 1989
17-03-25 | E:C | 99.3 | 27.1 | 63 | 7 |  |  |  |  | 1.6 | 330
24-03-25 | E:C | 75.2 | 18.6 | 58 | 5 |  |  |  |  | 1.6 | 417
31-03-25 | E:C | 69 | 49.6 | 123 | 7 |  |  |  |  | 1.5 | 428
07-04-25 | E:C | 23.7 | 33 | 78 | 7 |  |  |  |  | 2.2 | 366
14-04-25 | E:C | 29.75 | 19.3 | 51 | 8 |  |  |  |  | 1.9 | 271
22-04-25 | E:C | 35.8 | 11.9 | 24 | 8 |  |  |  |  | 1.6 | 176
28-04-25 | E:C | 32.775 | 15.9 | 38 | 7 |  |  |  |  | 1.8 | 223.5
05-05-25 | E:C | 77.2 | 67.9 | 139 | 2 |  |  |  |  | 1.6 | 164
12-05-25 | E:C | 58.1 | 18.9 | 41 | 3 |  |  |  |  | 2.6 | 275
20-05-25 | E:C | 40.7 | 22.3 | 50 | 10 |  |  |  |  | 3.1 | 343
26-05-25 | E:C | 23.3 | 21.3 | 54 | 2 |  |  |  |  | 2.8 | 340
01-06-25 | E:C | 32 | 20.1 | 52 | 6 |  |  |  |  | 2.9 | 341.5
10-06-25 | E:C | 212.5 | 25.6 | 61 | 10.5 |  |  |  |  | 2.7 | 446.25
17-06-25 | E:C | 393 | 33 | 70 | 15 |  |  |  |  | 2.6 | 551
23-06-25 | E:C | 99.3 | 51.3 | 117 | 13 |  |  |  |  | 2.8 | 596
01-07-25 | E:C | 81.3 | 101 | 229 | 17 |  |  |  |  | 4.8 | 805
09-07-25 | E:C | 63.3 | 96 | 199 | 31 |  |  |  |  | 6.5 | 657
17-07-25 | E:C | 49.4 | 71.3 | 156 | 12 |  |  |  |  | 3.7 | 504
22-07-25 | E:C | 35.5 | 75 | 177 | 17 |  |  |  |  | 3.4 | 457
28-07-25 | E:C | 17.75 | 80.1 | 166 | 15 |  |  |  |  | 3.7 | 410
04-08-25 | E:C | 63.6 | 66 | 152 | 19 |  |  |  |  | 3.9 | 469.5
12-08-25 | E:C | 70.63 | 59.1 | 147 | 18 |  |  |  |  | 4.1 | 446
13-08-25 | S:C
18-08-25 | E:C | 91.7 | 48.3 | 128 | 22 |  |  |  |  | 4.5 | 482
25-08-25 | E:C | 81.16 | 42 | 115 | 20 |  |  |  |  | 4.2 | 480
02-09-25 | E:C | 155.9 | 123 | 295 | 26 |  |  |  |  | 10.3 | 497
09-09-25 | E:C | 131.3 | 115 | 269 | 22 |  |  |  |  | 5.5 | 468
15-09-25 | E:C | 425 | 48 | 103 | 11 |  |  |  |  | 3.7 | 401
22-09-25 | E:C | 122.8 | 157 | 345 | 19 |  |  |  |  | 4.6 | 451
29-09-25 | E:C | 80.4 | 74 | 171 | 15 |  |  |  |  | 4.6 | 345
* P = Puntual
* C = Compuesta 24h

## ENERGÍA EDAR
CONSUMO ELÉCTRICO
Tarifa | 6.1TD | CUPS | ES0021000011824930XY
Potencia Contratada | P1 | P2 | P3 | P4 | P5 | P6
Kw | 10 | 10 | 10 | 10 | 10 | 10
| P1: CONSUMO RED ENERGÍA ACTIVA (kWh) | CONSUMO ENERGÍA REACTIVA (kVAr) | [5 empty] | EXCESO DE POTENCIA (kWh)
Fecha | P1 (A) | P2 (A) | P3 (A) | P4 (A) | P5 (A) | P6 (A) | P1 (R) | P2 (R) | P3 (R) | P4 (R) | P5 (R) | P6 (R) | P1 (E) | P2 (E) | P3 (E) | P4 (E) | P5 (E) | P6 (E)
2022-01-01 | 586 | 441 | 0 | 0 | 0 | 1408 | 0 | 0 | 0 | 0 | 0 | 0
2022-02-01 | 573 | 441 | 0 | 0 | 0 | 1142 | 0 | 0 | 0 | 0 | 0 | 0
2022-03-01 | 0 | 785 | 577 | 0 | 0 | 1277 | 0 | 0 | 0 | 0 | 0 | 0
2022-04-01 | 0 | 0 | 0 | 685 | 522 | 1374 | 0 | 0 | 0 | 0 | 0 | 0
2022-05-01 | 0 | 0 | 0 | 638 | 496 | 1324 | 0 | 0 | 0 | 0 | 0 | 0
2022-06-01 | 0 | 0 | 604 | 454 | 0 | 1058 | 0 | 0 | 0 | 0 | 0 | 0
2022-07-01 | 531 | 416 | 0 | 0 | 0 | 1098 | 0 | 0 | 0 | 0 | 0 | 0
2022-08-01 | 0 | 0 | 608 | 474 | 0 | 1040 | 0 | 0 | 0 | 0 | 0 | 0
2022-09-01 | 0 | 0 | 690 | 527 | 0 | 1271 | 0 | 0 | 0 | 0 | 0 | 0
2022-10-01 | 0 | 0 | 0 | 587 | 443 | 1342 | 0 | 0 | 0 | 0 | 0 | 0
2022-11-01 | 0 | 616 | 466 | 0 | 0 | 1150 | 0 | 0 | 0 | 0 | 0 | 0
2022-12-01 | 0 | 636 | 585 | 0 | 0 | 1312 | 0 | 0 | 0 | 0 | 0 | 0
2023-01-01 | 753 | 583 | 0 | 0 | 0 | 1615 | 0 | 0 | 0 | 0 | 0 | 0
2023-02-01 | 665 | 519 | 0 | 0 | 0 | 1248 | 0 | 0 | 0 | 0 | 0 | 0
2023-03-01 | 0 | 679 | 537 | 0 | 0 | 1220 | 0 | 0 | 0 | 0 | 0 | 0
2023-04-01 | 0 | 0 | 0 | 590 | 458 | 1316 | 0 | 0 | 0 | 0 | 0 | 0
2023-05-01 | 0 | 0 | 0 | 640 | 502 | 1295 | 0 | 0 | 0 | 0 | 0 | 0
2023-06-01 | 0 | 0 | 775 | 588 | 0 | 1389 | 0 | 0 | 0 | 0 | 0 | 0
2023-07-01 | 705 | 535 | 0 | 0 | 0 | 1496 | 0 | 0 | 0 | 0 | 0 | 0
2023-08-01 | 0 | 0 | 676 | 510 | 0 | 1267 | 0 | 0 | 0 | 0 | 0 | 0
2023-09-01 | 0 | 0 | 591 | 457 | 0 | 1166 | 0 | 0 | 0 | 0 | 0 | 0
2023-10-01 | 0 | 0 | 0 | 599 | 470 | 1302 | 0 | 0 | 0 | 0 | 0 | 0
2023-11-01 | 0 | 0 | 0 | 615 | 489 | 1320 | 0 | 0 | 0 | 0 | 0 | 0
2023-12-01 | 0 | 0 | 0 | 589 | 477 | 1449 | 0 | 0 | 0 | 0 | 0 | 0
2024-01-01 | 710 | 542 | 0 | 0 | 0 | 1432 | 0 | 0 | 0 | 0 | 0 | 0
2024-02-01 | 651 | 505 | 0 | 0 | 0 | 1242 | 0 | 0 | 0 | 0 | 0 | 0
2024-03-01 | 0 | 659 | 513 | 0 | 0 | 1420 | 0 | 0 | 0 | 0 | 0 | 0
2024-04-01 | 0 | 0 | 0 | 635.05 | 488.12 | 1339.83 | 0 | 0 | 0 | 0 | 0 | 0
2024-05-01 | 0 | 0 | 0 | 1533 | 1219 | 3069 | 0 | 0 | 0 | 0 | 0 | 0
2024-06-01 | 0 | 0 | 536 | 402 | 0 | 1109 | 0 | 0 | 0 | 0 | 0 | 0
2024-07-01 | 618 | 467 | 0 | 0 | 0 | 1079 | 0 | 0 | 0 | 0 | 0 | 0
2024-08-01 | 0 | 0 | 604 | 451 | 0 | 1256 | 0 | 0 | 0 | 0 | 0 | 0
2024-09-01 | 0 | 0 | 603 | 465 | 0 | 1229 | 0 | 0 | 0 | 0 | 0 | 0
2024-10-01 | 0 | 0 | 0 | 791 | 604 | 1352 | 0 | 0 | 0 | 0 | 0 | 0
2024-11-01 | 0 | 669 | 503 | 0 | 0 | 1590 | 0 | 0 | 0 | 0 | 0 | 0
2024-12-01 | 0 | 0 | 631 | 552 | 0 | 1544 | 0 | 0 | 0 | 0 | 0 | 0

## REACTIVOS
CONSUMO REACTIVOS
Fecha | Coagulante (kg/mes) | Polielectrolito (kg/mes)
2022-01-01
2022-02-01
2022-03-01
2022-04-01
2022-05-01
2022-06-01
2022-07-01
2022-08-01
2022-09-01
2022-10-01
2022-11-01
2022-12-01
2023-01-01
2023-02-01
2023-03-01
2023-04-01
2023-05-01
2023-06-01
2023-07-01
2023-08-01
2023-09-01
2023-10-01
2023-11-01
2023-12-01
2024-01-01
2024-02-01
2024-03-01
2024-04-01
2024-05-01
2024-06-01
2024-07-01
2024-08-01
2024-09-01
2024-10-01
2024-11-01
2024-12-01

## RESIDUOS
GESTIÓN DE RESIDUOS
| CRIBADOS (RSU) (Tn) | ARENAS (Tn) | GRASAS (Tn) | RESIDUOS PELIGROSOS (Tn) |  |  |  |  | PLÁSTICOS (Tn) |  | LODOS (Tn Materia Húmeda)
Año | 190801 | 190802 | 190809 | 130205 | 150110 | 150202 | 160504 | 160506 | 150102 | 200139 | 190805 | OBSERVACIONES | Fangos Espesados Trasladados (m3)
2022
2023 | 8.3 | [10 empty] | 190805 Traslado interno fangos espesados a EDAR Torrejón del Rey (250 kg) | 10
2024

## OBSERVACIONES
OBSERVACIONES